## CATÁLOGO
GOBIERNO DEL ESTADO DE TAMAULIPAS
SECRETARÍA DE OBRAS PÚBLICAS
SUBSECRETARÍA DE PROYECTOS Y LICITACIONES
DIRECCIÓN GENERAL DE PROYECTOS Y LICITACIONES
DIRECCIÓN DE NORMAS Y ESPECIFICACIONES
LICITACIÓN No.: LPE-N022-2024 |  |  | PLAZO DE EJECUCIÓN DE LOS TRABAJOS: |  |  | FIRMA DEL LICITANTE | ANEXO
DESCRIPCIÓN: |  | REHABILITACIÓN CON CONCRETO HIDRÁULICO DE CALLE PRIMERA ENTRE CALLE PALAFOX Y AV. MONTERREY, EN LA COLONIA ENRIQUE CÁRDENAS, EN TAMPICO, TAMAULIPAS (ETAPA 3). |  |  |  |  | AE15
RAZON SOCIAL DEL LICITANTE: |  |  | FECHAS |  | INICIO: |  | HOJA:
[5 empty] | TERMINO: |  | DE:
CATALOGO DE CONCEPTOS
NUMERO | CLAVE | DESCRIPCIÓN DE CONCEPTOS DE OBRA | UNIDAD | CANTIDAD | PRECIO UNITARIO |  | IMPORTE
[5 empty] | NÚMERO | CON LETRA | PESOS
I | I | TERRACERIAS
1 | 111103002 | CTR CONSTRUCCIÓN CAR. Carreteras 1.01 Terracerias .003 Corte P.U.O.T. Designación (N.CTR.CAR-1.01.003) y E.P. 85 1.1) En apertura de caja cuando el material se desperdicie | m3 | 3338.4
2 | 111118002 | E.P.51 Compactación, por unidad de obra terminada; del terreno natural en el area de desplante de los terraplenes al 90% | m3 | 770.4
3 | 111109008 | CTR CONSTRUCCIÓN CAR. Carreteras 1.01 Terracerias .009 Terraplen P.U.O.T. Designación (N.CTR.CAR-1.01.009, I3, J3 ) y E.P. 3 6) Capa de Subrasante compactado al cien por ciento 100% | m3 | 1540.8
II | II | PAVIMENTOS
4 | 111402002 | CTR CONSTRUCCIÓN CAR. Carreteras 1.04 Pavimentos .002 Sub-bases y Bases P.U.O.T. Designación (N.CTR.CAR-1.04.002 ) y E.P. 4 2) Base Compactada al Cien por ciento 100% | m3 | 1027.2
5 | 111411001 | Suministro y colocación de Polietileno Cal 600 sobre Base Compactada para recibir losa de pavimento P.U.O.T: | m2 | 5136
6 | 111409028 | CTR CONSTRUCCIÓN CAR. Carreteras 1.04 Pavimentos .009 Carpetas de Concreto Hidráulico P.U.O.T. Designación (N.CTR.CAR-1.04.009 ) Carpeta de concreto hidráulico con modulo de Ruptura MR= 42kg/cm2, incluye aditivo acelerante a 7 días. | m3 | 770.4
III | III | GUARNICIONES Y BANQUETAS
7 | 111210012 | CTR CONSTRUCCIÓN CAR. Carreteras 1.02 Estructuras .010 Guarniciones y Banquetas P.U.O.T. Designación (N.CTR.CAR-1.02.010 ) 12) Guarniciones de f'c= 150kg/cm2 trapecial de15x20x40cm. (recta) | m | 635
8 | 111210013 | CTR CONSTRUCCIÓN CAR. Carreteras 1.02 Estructuras .010 Guarniciones y Banquetas P.U.O.T. Designación (N.CTR.CAR-1.02.010 ) 13) Guarniciones de f'c= 150kg/cm2 trapecial de15x20x40cm. (curva) | m | 37.6
9 | 111210063 | CTR CONSTRUCCIÓN CAR. Carreteras 1.02 Estructuras .010 Guarniciones y Banquetas P.U.O.T. Designación (N.CTR.CAR-1.02.010 ) 51) Banquetas de 10cm de espesor f'c=150kg/cm2, acabado rayado, juntas frias. | m2 | 1270
10 | 111204012 | CTR CONSTRUCCIÓN CAR. Carreteras 1.02 Estructuras .004 Acero para Concreto Hidráulico P.U.O.T. Designación (N.CTR.CAR-1.02.004 ) 2) Malla Electrosoldada 6-6/10-10 | m2 | 1270
11 | 111111001 | CTR CONSTRUCCION CAR CARRETERAS 1.01 Terracerías 011 Rellenos P.U.O.T. Designación N.CTR.CAR.1.01.011 1) Para recibir Banquetas Compactado al 95%, con calidad de subrasante | m3 | 190.5
12 | 111213244 | CTR CONSTRUCCION CAR CARRETERAS 1.02 Estructuras 013 Demoliciones y Desmantelamientos P.U.O.T. Designación N.CTR.CAR.1.02.013 De concreto simple (Guarniciones y Banquetas) | m3 | 149.31
IV | IV | SEÑALAMIENTO
IV-1 | IV-1 | SEÑALAMIENTO VERTICAL
13 | 111705394 | CTR CONSTRUCCION CAR CARRETERAS 1.07 Señalamientos y Dispositivos de Seguridad 005 Señales Verticales Bajas P.U.O.T. (Designación N.CTR.CAR.1.07.005) y E.P.6. 2.4) Señal Vertical Baja Restrictiva SR-6 Alto de 30cm. Por lado, con dos tableros adicionales de nomenclatura de calles SII-6 de 20x91cm. | pza | 8
IV-2 | IV-2 | SEÑALAMIENTO HORIZONTAL
14 | 111702004 | CTR CONSTRUCCION CAR CARRETERAS 1.07 Señalamientos y Dispositivos de Seguridad 002 Marcas en guarniciones P.U.O.T. (Designación N.CTR.CAR.1.07.002) M-12) Marcas en guarniciones M.12.2) Para delinear guarniciones color blanco reflejante. | m | 551
15 | 111702001 | CTR CONSTRUCCION CAR CARRETERAS 1.07 Señalamientos y Dispositivos de Seguridad 002 Marcas en guarniciones P.U.O.T. (Designación N.CTR.CAR.1.07.002) M-12) Marcas en guarniciones M.12.1) Para prohibición del estacionamiento color amarillo reflejante, | m | 84
16 | 111701053 | CTR CONSTRUCCION CAR CARRETERAS 1.07 Señalamientos y Dispositivos de Seguridad 001 Marcas en el pavimento P.U.O.T. (Designación N.CTR.CAR.1.07.001), I1. M-6.3) Raya de alto de 300 mm y E.P.5. | m | 64
V | V | ALUMBRADO PÚBLICO
17 | 500102296 | EP-1-A.- DEMOLICIONES, DESMONTAJES Y DESMANTELAMIENTOS. Desmontaje y retiro de luminaria y brazo existente en poste de CFE. Incluye: desconexión de energía eléctrica de la misma, acarreo del material recuperado hasta el lugar indicado por la supervisión, mano de obra, limpieza, maniobras, herramienta y equipo, en cualquier nivel. (P.U.O.T.) | pza | 2
18 | 502405367 | Suministro e instalación de brazo para luminario tipo "I" de 1.50mts de long. 2" de diam. ced. 30, galvanizado por inmersión en caliente, marca POLESA o similar en calidad y precio. Incluye: suministro de materiales, mano de obra, plomeo, material misceláneo, maniobras, elevación, fijación, desperdicio, acarreos, herramienta y equipo. P.U.O.T. | pza | 2
19 | 502405368 | 3.0704.13.) INSTALACIONES ELÉCTRICAS 3.0704.13.) B. REFERENCIAS. 3.0704.13.F.01. o) Unidades de alumbrado (3.0704.13.G.04) Suministro e instalación de luminaria de 100 W Leds de 90-265 V, 60 HZ, Modelo DMSL-G7-100W-CG, 13,800 lm, 5700°K, con constancia PAESE y NOM-031, IP65, IK10, fotocelda incluida, Marca DIANMING o similar en calidad. Incluye: suministro de materiales, mano de obra especializada, conexiones, material misceláneo, acarreos, elevación, maniobras, pruebas, desperdicios, herramienta y equipo. (P.U.O.T.) | pza | 2
20 | 501308503 | Suministro e instalación de cable de cobre suave THW-LS 75 °C calibre AWG 12, marca CONDUMEX o similar en calidad. Incluye: material, mano de obra especializada, conectores rectos, conexión, pruebas y todo lo necesario para su correcta ejecución. P.U.O.T. | m | 10.8
VI | VI | OBRAS COMPLEMENTARIAS
21 | 111118557 | Construcción de rampa de 10cm de espesor de concreto hidráulico f'c= 150 kg/cm2 para acceso a discapacitados, peatones y bicicletas, acabado escobillado antiderrapante. Incluye: pintura de esmalte color azul en área de rampa con señalización de acceso a discapacitados (símbolo para discapacitados) , rellenos, herramientas, equipo, limpieza de desperdicios y mano de obra, P.U.O.T. | m2 | 36
22 | 260050109 | Construcción de registro sanitario de 60x60 cm medidas interiores y 80 cm de profundidad, construido a base de muros de block hueco de cemento de 15x20x40 cm asentado y junteado con mortero cemento-arena 1:3 acabado pulido, con firme de concreto f'c=150 kg/cm2 de espesor reforzado con malla electrosoldada 6-6/10-10 de 8 cm. de espesor, con tapa de concreto de 8 cm. de espesor armada con varilla #3 a cada 20 cm. en ambos sentidos con marco y contra marco a base de ángulo de fierro 1 1/2", incluye: excavación relleno, fletes, acarreos, materiales, herramienta, equipo, cimbrado, descimbrado y la mano de obra necesaria para su completa ejecución a cualquier nivel P.U.O.T. | pza | 56
VII | VII | AGUA POTABLE
23 | 210050001 | 1005.00) Limpieza y trazo en el área de trabajo. | m2 | 297.64
24 | 210000010 | 1000.00) Ruptura y demolición 21) Trazo y corte con cortadora en pavimento hidráulico | m | 1
25 | 210000005 | 1000.00) Ruptura y demolición y E.P. 12A 05) Pavimento hidráulico | m3 | 1.81
26 | 290560835 | Reposición de concreto hidráulico premezclado con un módulo de ruptura de f'c=250 kg/cm2 y un revenimiento de 8-10 cm. para losa de pavimento de 15 cm. de espesor, incluye: preparación de la superficie, colocación de polietileno cal. 600, sello de juntas, extendido, vibrado y curado del concreto, macro texturizado transversal con peine dejando un rayado de 3 mm. de ancho por 6 mm. de profundidad a una separación de 1.27 cm. materiales, pruebas de laboratorio, mano de obra, equipo y herramienta. | m3 | 1.81
27 | 211000007 | E.P. 3A. Excavación en zanjas para cualquier tipo de material investigado en obra, cualquier profundidad, incluyendo acarreo del material no utilizable fuera de la obra y bombeo. | m3 | 236.94
28 | 211300103 | 1130.00) Plantilla apisonada Suministro y colocación de Plantilla apisonada al 85% proctor en zanjas con material de banco Medrano y E.P. 15A | m3 | 29.76
29 | 290010945 | Suministro e instalación de tubería hidráulica de P.V.C. de tubo hid. ang RD/26 de 4" de diámetro y E.P.4A | m | 338
30 | 280040133 | Suministro, instalación y prueba de tubería de P.V.C. hidráulica RD/26 de 152 mm (6") de diámetro y E.P. 4A | m | 87.2
31 | 211300061 | Relleno con material producto de banco (Medrano) compactado al 90% de su PVSM en capas no mayores de 20 cms, incluye: suministro, acarreo y selección del material de relleno, agua necesaria, equipo, herramienta y mano de obra y E.P. 15A | m3 | 215.4
32 | 222400068 | Renivelación de caja de válvulas con brocal y tapa de concreto polimérico, incluye: brocal y tapa de concreto polimérico, excavación, plantilla, rellenos, concretos, cimbras, acarreos, demoliciones, cargas, descargas, desperdicios, señalamientos y todos los materiales, herramienta y mano de obra especializada. (P.U.O.T.) | pza | 2
33 | 222400002 | 2240.00) Cajas de operación de válvulas, medidas interiores 02) tipo 2 de 1.00x 0.90 m | caja | 1
34 | 222400005 | 2240.00) Cajas de operación de válvulas, medidas interiores 05) tipo 5 de 1.30x 0.90 m | caja | 1
35 | 222430002 | 2243.00) Suministro e Instalación de contramarcos 02) sencillos 1.10 con canal de 100 mm (4") | pza | 3
36 | 222430009 | 2244.00) Suministro e Instalación de marco con tapa de 01) Fierro Fundido de 0.50 x0.50 m Con peso de 97 kg. | pza | 3
37 | 290010203 | Suministro, instalación y prueba de tubería y piezas especiales comerciales y E.P. 4A extremidad campana de P.V.C. de 102 mm (4") de diámetro | pza | 2
38 | 290010222 | Suministro, instalación y prueba de tubería y piezas especiales comerciales y E.P. 4A tapon campana de P.V.C. de 102 mm (4") de diámetro | pza | 2
39 | 280120002 | 8012.00) Suministro de tornillos y E.P. 8A 02) de 16 mm X 76 mm (5/8" x 3"). | pza | 32
40 | 290010077 | Suministro, instalación y prueba de tubería y piezas especiales comerciales y E.P. 4A 04) empaque de neopreno de 76 mm de diámetro | pza | 2
41 | 290010078 | Suministro, instalación y prueba de tubería y piezas especiales comerciales y E.P. 4A 05) empaque de neopreno de 101 mm de diámetro | pza | 2
42 | 231400258 | Reposición de toma domiciliaria corta de 3.00 a 5.00 m con tubería de alta densidad (PEAD) de 1/2" de diámetro, incluye el suministro e instalación de abrazadera P.V.C. de 4" con salida a ½”, válvula de inserción de ½” de diámetro con empaque, válvula de banqueta de ½”, con ruptura y reposición de concreto en pavimento y banqueta, corte con disco, excavación, plantillas, rellenos con material de banco, materiales, mano de obra, herramienta y todo lo necesario para su correcta ejecución. P.U.O.T. | toma | 31
43 | 231400395 | Reposición de toma domiciliaria corta de 3 a 5 m con tubería de alta densidad (PEAD) de 3/4" de diámetro, incluye: suministro e instalación de abrazadera P.V.C. de 4" con salida a 3/4", válvula de inserción de 3/4" de diámetro con empaque, válvula de banqueta de 3/4", ruptura y reposición de banqueta, excavación, plantilla, rellenos, materiales, mano de obra, herramienta y todo lo necesario para su correcta ejecución. P.U.O.T. | toma | 3
44 | 231400396 | Reposición de toma domiciliaria larga de 9 a 11 m con tubería de alta densidad (PEAD) de 1/2" de diámetro, incluye: suministro e instalación de abrazadera P.V.C. de 4" con salida a ½", válvula de inserción de ½" de diámetro con empaque, válvula de banqueta de ½", ruptura y reposición de banqueta, excavación, plantilla, rellenos, materiales, mano de obra, herramienta y todo lo necesario para su correcta ejecución. P.U.O.T. | toma | 25
45 | 231400397 | Reposición de toma domiciliaria larga de 9 a 11 m con tubería de alta densidad (PEAD) de 3/4" de diámetro, incluye: suministro e instalación de abrazadera P.V.C. de 4" con salida a 3/4", válvula de inserción de 3/4" de diámetro con empaque, válvula de banqueta de 3/4", ruptura y reposición de banqueta, excavación, plantilla, rellenos, materiales, mano de obra, herramienta y todo lo necesario para su correcta ejecución. P.U.O.T. | toma | 7
46 | 240300026 | 4030.00) Fabricación y colado de concreto vibrado y curado 12) de f'c= 100 kg/cm2. (para atraques) | m3 | 0.5
VII-1 | VII-1 | SUMINISTRO E INSTALACION DE PIEZAS ESPECIALES DE P.V.C. Y Fo.Fo.
47 | 290010063 | Suministro, instalación y prueba de tubería y piezas especiales comerciales y E.P. 4A 08) cople de reparación de P.V.C. ANGER Sistema Inglés RD/26 de 100 mm de diámetro | pza | 8
48 | 290010071 | Suministro, instalación y prueba de tubería y piezas especiales comerciales y E.P. 4A 05) cruz de P.V.C. ANGER Sistema Inglés RD/26 de 100X100 mm de diámetro | pza | 2
49 | 280140004 | 8014.00) Suministro de juntas GIBAULT completas y E.P. 8A 04) de 102 mm (4") de diámetro. | pza | 4
50 | 290010103 | Suministro, instalación y prueba de tubería y piezas especiales comerciales y E.P. 4A 05) extremidad espiga de P.V.C. ANGER Sistema Inglés RD/26 de 100 mm de diámetro | pza | 1
51 | 280220021 | 8022.00) Valvula de compuerta vastago fijo de 125 PSI y E.P. 16 A suministro e instalación de valvula seccionamiento tipo compuerta de 125 PSI puesta en obra de 102 mm (4") de diámetro | pza | 2
52 | 290010509 | Suministro, instalación y prueba de tubería y piezas especiales comerciales y E.P. 4A cople de reparación de P.V.C. de 152 mm (6") de diámetro. | pza | 4
53 | 290010092 | Suministro, instalación y prueba de tubería y piezas especiales comerciales y E.P. 4A 06) extremidad campana de P.V.C. ANGER Sistema Inglés RD/26 de 152 mm de diámetro | pza | 2
54 | 290010104 | Suministro, instalación y prueba de tubería y piezas especiales comerciales y E.P. 4A 06 extremidad espiga de P.V.C. ANGER Sistema Inglés RD/26 de 152 mm de diámetro | pza | 2
55 | 290010436 | Suministro, instalación y prueba de tubería y piezas especiales comerciales y E.P. 4A. Tee de P.V.C. de 150 x 150 mm (6" x 6") de diámetro. | pza | 1
56 | 280120178 | 8012.00) Suministro e instalación de tornillos y E.P. 8A de 19 mm X 89 mm (3/4" x 3 1/2"). | pza | 32
57 | 280070227 | 8007.00) Suministro de piezas especiales de Fierro Fundido (excluyendo extremidades) y E.P. 8A 152) cruz de FO.FO. De 6"x 4" de diámetro bridada | pza | 1
58 | 290010079 | Suministro, instalación y prueba de tubería y piezas especiales comerciales y E.P. 4A 06) empaque de neopreno de 152 mm de diámetro | pza | 4
59 | 280140005 | 8014.00) Suministro de juntas GIBAULT completas y E.P. 8A 05) de 152 mm (6") de diámetro. | pza | 2
VIII | VIII | ALCANTARILLADO SANITARIO
60 | 210050001 | 1005.00) Limpieza y trazo en el área de trabajo. | m2 | 323
61 | 210000010 | 1000.00) Ruptura y demolición 21) Trazo y corte con cortadora en pavimento hidráulico | m | 72
62 | 210000005 | 1000.00) Ruptura y demolición y E.P. 12A 05) Pavimento hidráulico | m3 | 7.56
63 | 290560835 | Reposición de concreto hidráulico premezclado con un módulo de ruptura de f'c=250 kg/cm2 y un revenimiento de 8-10 cm. para losa de pavimento de 15 cm. de espesor, incluye: preparación de la superficie, colocación de polietileno cal. 600, sello de juntas, extendido, vibrado y curado del concreto, macro texturizado transversal con peine dejando un rayado de 3 mm. de ancho por 6 mm. de profundidad a una separación de 1.27 cm. materiales, pruebas de laboratorio, mano de obra, equipo y herramienta. | m3 | 7.56
64 | 211000007 | E.P. 3A. Excavación en zanjas para cualquier tipo de material investigado en obra, cualquier profundidad, incluyendo acarreo del material no utilizable fuera de la obra y bombeo. | m3 | 468.35
65 | 211400002 | Suministro e instalación de ademe metálico de 2.44 x 2,44 m, armado con tubería cédula 40 de 4" de marco y contravientos entre paredes con placa de acero al carbón de 1/4" y contravientos en lámina ángulo de 4", incluye: habilitado, colocación y retiro. P.U.O.T. | m2 | 1026
66 | 211380003 | 1140.00 Bombeo de Achique con Bomba Autocebante, propiedad del Contratista, de 01) 4" de diámetro y 12 H.P. Incluye: manguera de descarga y aditamentos necesarios | hr | 57
67 | 211300057 | Suministro y colocación de plantilla en zanjas, con material producto de banco ( grava limpia 3/4" ) incluye: Acarreos, fletes, materiales, equipo y mano de obra, E.P. 15A | m3 | 32.3
68 | 280370123 | Suministro e instalación de tubería corrugada de Polietileno de Alta Dendidad para alcantarillado de 315 mm (12") de diámetro y E.P. 4A | m | 380
69 | 211300052 | Relleno a base de grava mediana de 3/4" de diam mm incluye: cargos por costo directo de materiales, mano de obra y herramientas y E.P. 15A. | m3 | 199.24
70 | 211300061 | Relleno con material producto de banco (Medrano) compactado al 90% de su PVSM en capas no mayores de 20 cms, incluye: suministro, acarreo y selección del material de relleno, agua necesaria, equipo, herramienta y mano de obra y E.P. 15A | m3 | 209.95
71 | 231300088 | Renivelación de Pozos de visita con brocal y tapa de concreto polimérico, incluye: brocal y tapa de concreto polimérico, excavación, plantilla, rellenos, concretos, cimbras, acarreos, demoliciones, cargas, descargas, desperdicios, señalamientos y todos los materiales, herramienta y mano de obra especializada. (P.U.O.T.) | pza | 8
72 | 231300284 | Reposición de descarga sanitaria de 6" de diámetro de 7 a 9 m con tubo de polietileno corrugado de alta densidad (PEAD) de doble pared tipo (S o B) con campana bicapa integrada con ruptura y reposición de banqueta, incluye: conector TY de 12" x 6", excavación, plantilla, acostillamiento con escoria, rellenos, materiales, mano de obra, equipo, herramienta y todo lo necesario para su correcta ejecución. | descarga | 66
IMPORTE TOTAL DE LA PROPUESTA
IMPORTE TOTAL CON LETRA:

## RESUMEN
GOBIERNO DEL ESTADO DE TAMAULIPAS
SECRETARÍA DE OBRAS PÚBLICAS
SUBSECRETARÍA DE PROYECTOS Y LICITACIONES
DIRECCIÓN GENERAL DE PROYECTOS Y LICITACIONES
DIRECCIÓN DE NORMAS Y ESPECIFICACIONES
LICITACIÓN No.: LPE-N022-2024 |  | PLAZO DE EJECUCIÓN |  | FIRMA DEL LICITANTE
DESCRIPCIÓN: | REHABILITACIÓN CON CONCRETO HIDRÁULICO DE CALLE PRIMERA ENTRE CALLE PALAFOX Y AV. MONTERREY, EN LA COLONIA ENRIQUE CÁRDENAS, EN TAMPICO, TAMAULIPAS (ETAPA 3). | DE LOS TRABAJOS: |  |  | ANEXO
AE15
RAZON SOCIAL DEL LICITANTE: |  | FECHAS | INICIO: |  | HOJA:
|  |  | TERMINO: |  | DE:
RESÚMEN DE CATALOGO DE CONCEPTOS
NUMERO | CAPÍTULO | IMPORTE
I | TERRACERIAS
II | PAVIMENTOS
III | GUARNICIONES Y BANQUETAS
IV | SEÑALAMIENTO
V | ALUMBRADO PÚBLICO
VI | OBRAS COMPLEMENTARIAS
VII | AGUA POTABLE
VIII | ALCANTARILLADO SANITARIO
TOTAL DE LA PROPUESTA
IMPORTE TOTAL CON LETRA