## CATÁLOGO
LICITACIÓN No.:LPE-N012-2024 |  |  | PLAZO DE EJECUCIÓN DE LOS TRABAJOS: |  |  | FIRMA DEL LICITANTE | ANEXO
DESCRIPCIÓN: |  | CONSTRUCCION DE COLECTOR DE ALCANTARILLADO SANITARIO DE 1220 MM (48") DE DIAMETRO EN EL LIBRAMIENTO ORIENTE ENTRE PORFIRIO DIAZ Y DREN EL ANHELO EN LA COLONIA LA ESCONDIDA EN EL MUNICIPIO DE REYNOSA, TAMAULIPAS. (TRAMO 2) |  |  |  |  | AE15
RAZON SOCIAL DEL LICITANTE: |  |  | FECHAS |  | INICIO: |  | HOJA:
[5 empty] | TERMINO: |  | DE:
CATALOGO DE CONCEPTOS
NUMERO | CLAVE | DESCRIPCIÓN DE CONCEPTOS DE OBRA | UNIDAD | CANTIDAD | PRECIO UNITARIO |  | IMPORTE
[5 empty] | NÚMERO | CON LETRA | PESOS
I | I | OBRA CIVIL
1 | 210050001 | 1005.00) Limpieza y trazo en el área de trabajo. | m2 | 825.22
2 | 210000009 | 1000.00) Ruptura y demolición 20) Trazo y corte con cortadora de disco en pavimento asfáltico | m | 1650.44
3 | 210000010 | 1000.00) Ruptura y demolición 21) Trazo y corte con cortadora en pavimento hidráulico | m | 6
4 | 210000004 | 1000.00) Ruptura y demolición y E.P. 12A 04) Pavimento asfáltico | m3 | 247.57
5 | 210000005 | 1000.00) Ruptura y demolición y E.P. 12A 05) Pavimento hidráulico | m3 | 1.35
6 | 211000034 | 1100.01 Y 1010.02) Excavación por medios mecánicos de zanjas en material común en zona "B" de 0.00 a 6.00 m de profundidad, en seco. (P.U.O.T.) | m3 | 9407.51
7 | 211000035 | 1100.02 Y 1010.04) Excavación por medios mecánicos de zanjas en material común en zona "B" de 0.00 a 6.00 m de profundidad, en agua. (P.U.O.T.) | m3 | 9407.51
8 | 250800043 | Bombeo de achique con bomba autocebante propiedad del contratista de 3" de diámetro y 6 H.P. Incluye: manguera de descarga y aditamentos necesarios | hr | 340
9 | 290550124 | Suministro e instalación de tapón tipo bola (pantalón sellador) marca GRAINGER modelo MUNI-BALL o similar en calidad, reforzado tipo cámara y accesorios para colocarse en entrada de colector de agua residual de 1,066.8 mm (42") ø en registro existente. Incluye: uso de compresor de aire, accesorios para neutralizador, mangueras, trompo y todo lo necesario para su debida colocación y uso adecuado, materiales, mano de obra, herramienta y equipo. P.U.O.T. | pza | 1
10 | 290510359 | Equipo de abatimiento de nivel freático tipo WELL PIONT. Incluye: hincado de tuberías, tuberías, bombas, canales de desalojo, combustibles y aceites, maniobras de traslado de equipo y tuberías y todo lo necesario para su correcta operación. | hr | 340
11 | 211400017 | Ademe metálico propiedad del contratista de 2.44 x 2,44 m, armado con tubería cédula 40 de 4" de marco y contravientos entre paredes con placa de acero al carbón de 1/4" y contravientos en lámina ángulo de 4", incluye: habilitado, colocación y retiro. P.U.O.T. | m2 | 6601.76
12 | 211300175 | Suministro y colocación de Plantilla apisonada manualmente con material producto de banco. (arena), incluye: apisonado manual, acarreos, fletes, mano de obra equipo, herramienta y lo necesario para su correcta colocación. | m3 | 247.57
13 | 211300115 | Relleno a base de material de PILANCON(granito-areniscas) con diámetros de 3" a 1", incluye: suministros, acarreos, humedad óptima y homogeizacion de material, mano de obra, equipo, herramienta, maniobras y todo lo necesario para su ejecucuón. P.U.O.T. | m3 | 495.13
14 | 280060052 | Suministro, instalación y prueba de tubería de concreto reforzado (PARED C) de 1220 mm (48") de diámetro interior grado 2, espesor de pared de 133 mm con junta hermética y recubrimiento interior de LINER de PEAD protector para concreto ULTRAGRIPO de 2 mm de alto desempeño AGRU., incluye: fletes, carga, descarga, maniobras, materiales, herramienta. equipo y mano de obra para su correcta ejecución. P.U.O.T. | m | 825.22
15 | 211300007 | 1131.00) Relleno en zanjas 03) Compactado al 90% proctor, con material producto de excavación. | m3 | 12459.39
16 | 211300008 | 1131.00) Relleno en zanjas y E.P. 15A 06) Compactado al 90% proctor, con material producto de banco. | m3 | 4153.13
17 | 210010023 | E.P.57A-1 Suministro y colocación de base hidráulica, compactada al 100% de su P.V.S.M. | m3 | 495.13
18 | 230600204 | 3080.00) Pozo de visita "tipo especial" p/tuberías de 1.22 m de diámetro, 21) hasta 4.00 m de profundidad. | pozo | 6
19 | 230600205 | 3080.00) Pozo de visita "tipo especial" p/tuberías de 1.22 m de diámetro, 22) hasta 4.25 m de profundidad. | pozo | 1
20 | 230600197 | 3080.00) Pozo de visita "tipo especial" p/tuberías de 1.22 m de diámetro, 14) hasta 4.75 m de profundidad. | pozo | 2
21 | 231100008 | 3110.00) Brocales y tapas de pozos de visita suministro e instalación de tapa ciega de fo.fo. de (w=134 kg) | pza | 9
22 | 210050031 | Desazolve y limpieza de pozos de visita de hasta 6.0m de profundidad, Incluye: extracción del material, carga, descarga, fletes, acarreos, equipo, maniobras, herramienta, mano de obra y retiro del material al banco de desperdicios señalado por el contratista. P.U.O.T | pza | 1 |  |  |  | 210050054
23 | 210010007 | E.P.57A Suministro y colocación de carpeta de concreto asfáltico con mezcla en caliente, compactada al 95%. | m3 | 185.65
24 | 111411001 | Suministro y colocación de Polietileno Cal 600 sobre Base Compactada para recibir losa de pavimento P.U.O.T: | m2 | 9
25 | 210010092 | E.P.58A Suministro y colocación de carpeta de concreto hidráulico F’C= 250 kg/cm2. | m3 | 1.35
II | II | CONSTRUCCION DE CAJAS DE CONCRETO ARAMADO DE 2.50 X 2.50 M.
26 | 211000034 | 1100.01 Y 1010.02) Excavación por medios mecánicos de zanjas en material común en zona "B" de 0.00 a 6.00 m de profundidad, en seco. (P.U.O.T.) | m3 | 123.9
27 | 240300233 | Fabricación y colado de concreto vibrado y curado, de f'c=100 kg/cm2. (en plantillas 0.05 m. de espesor), incluye: material, mano de obra, herramienta, excavación, relleno y todo lo necesario para su correcta terminación. | m2 | 8.9
28 | 240900006 | 4090.00) Suministro y colocación de ACERO de refuerzo 06) f'y=4200 kg/cm2 varilla # 4 (1/2") | kg | 1343.2
29 | 240800012 | 4080.00) Cimbra de madera acabados no aparentes en y E.P. 121A 12) muros. | m2 | 59.5
30 | 240300383 | Suministro y colocación de concreto premezclado a tiro directo f´c=250 kg/cm2, con impermeabilizante integrado, incluye: material, mano de obra, equipo, herramienta y todo lo necesario para la correcta ejecución de los trabajos. | m3 | 10.5
31 | 270040049 | Suministro y aplicación de pintura impermeable en interior, marca TOP WALL de COMEX o similar en calidad, aplicada sobre muros, columnas, trabes, a dos manos; incluye: limpieza, preparación de la superficie, acarreos a cualquier altura, materiales, mano de obra, herramienta, equipo y todo lo necesario para la correcta ejecución de los trabajos. P.U.O.T. | m2 | 21.1
32 | 211300007 | 1131.00) Relleno en zanjas 03) Compactado al 90% proctor, con material producto de excavación. | m3 | 18.3
33 | 211300008 | 1131.00) Relleno en zanjas y E.P. 15A 06) Compactado al 90% proctor, con material producto de banco. | m3 | 73
IMPORTE TOTAL DE LA PROPUESTA
IMPORTE TOTAL CON LETRA:
GOBIERNO DEL ESTADO DE TAMAULIPAS
SECRETARIA DE FINANZAS DEL GOBIERNO DEL ESTADO DE TAMAULIPAS
SECRETARÍA DE OBRAS PÚBLICAS
SUBSECRETARÍA DE PROYECTOS Y LICITACIONES

## RESUMEN
LICITACIÓN No.: | LPE-N012-2024 | PLAZO DE EJECUCIÓN |  | FIRMA DEL LICITANTE
DESCRIPCIÓN: | CONSTRUCCION DE COLECTOR DE ALCANTARILLADO SANITARIO DE 1220 MM (48") DE DIAMETRO EN EL LIBRAMIENTO ORIENTE ENTRE PORFIRIO DIAZ Y DREN EL ANHELO EN LA COLONIA LA ESCONDIDA EN EL MUNICIPIO DE REYNOSA, TAMAULIPAS. (TRAMO 2) | DE LOS TRABAJOS: |  |  | ANEXO
AE15A
RAZON SOCIAL DEL LICITANTE: |  | FECHAS | INICIO: |  | HOJA:
|  |  | TERMINO: |  | DE:
RESÚMEN DE CATALOGO DE CONCEPTOS
NUMERO | CAPÍTULO | IMPORTE
I | OBRA CIVIL
II | CONSTRUCCION DE CAJAS DE CONCRETO ARAMADO DE 2.50 X 2.50 M.
TOTAL DE LA PROPUESTA
IMPORTE TOTAL CON LETRA
GOBIERNO DEL ESTADO DE TAMAULIPAS
SECRETARIA DE FINANZAS DEL GOBIERNO DEL ESTADO DE TAMAULIPAS
SECRETARÍA DE OBRAS PÚBLICAS
SUBSECRETARÍA DE PROYECTOS Y LICITACIONES