## CATÁLOGO
LICITACIÓN No.:LPE-N026-2024 |  |  | PLAZO DE EJECUCIÓN DE LOS TRABAJOS: |  |  | FIRMA DEL LICITANTE | ANEXO
DESCRIPCIÓN: |  | REHABILITACIÓN DE LAS OFICINAS PARA LOS CENTROS REGIONALES DE DESARROLLO EDUCATIVO EN DIVERSOS MUNICIPIOS DE LA ZONA NORTE DE TAMAULIPAS (2024). |  |  |  |  | AE15
RAZON SOCIAL DEL LICITANTE: |  |  | FECHAS |  | INICIO: |  | HOJA:
[5 empty] | TERMINO: |  | DE:
CATALOGO DE CONCEPTOS
NUMERO | CLAVE | DESCRIPCIÓN DE CONCEPTOS DE OBRA | UNIDAD | CANTIDAD | PRECIO UNITARIO |  | IMPORTE
[5 empty] | NÚMERO | CON LETRA | PESOS
| I | CREDES MATAMOROS
| I - 1 | Desmontajes
1 | 500104134 | EP-1-A.- DEMOLICIONES, DESMONTAJES Y DESMANTELAMIENTOS. Desmontaje de lavabo económico con recuperación, incluye: retiro de llaves, cespol, acarreo hasta el almacén, mano de obra, equipo y herramienta. | pza | 2
2 | 500104133 | EP-1-A.- DEMOLICIONES, DESMONTAJES Y DESMANTELAMIENTOS. Desmantelamiento de w.c. y fluxometro con recuperación. Incluye: herramienta, mano de obra, acarreo del material sobrante hasta el lugar indicado por la supervisión. | pza | 7
3 | 500104137 | EP-1-A.- DEMOLICIONES, DESMONTAJES Y DESMANTELAMIENTOS. Desmontaje y retiro con recuperación de puerta de madera existente con dimensiones de 0.80 x 2.10 m, comprende marco. Incluye: acarreo dentro y fuera de la obra de material recuperado hasta el lugar indicado por la supervisión, mano de obra, limpieza, maniobras, herramientas y equipo a cualquier nivel. P.U.O.T. | pza | 3
4 | 500104132 | EP-1-A.- DEMOLICIONES, DESMONTAJES Y DESMANTELAMIENTOS. Desmontaje y retiro con recuperación de puerta de madera existente con dimensiones de 0.90 x 2.10 m, comprende marco. Incluye: acarreo dentro y fuera de la obra de material recuperado hasta el lugar indicado por la supervisión, mano de obra, limpieza, maniobras, herramientas y equipo a cualquier nivel. P.U.O.T. | pza | 1
5 | 500104139 | EP-1-A.- DEMOLICIONES, DESMONTAJES Y DESMANTELAMIENTOS. Desmontaje y retiro de lámina acrílica, hasta una altura de 10.00 m. Incluye: destornillado, descenso, acarreo hasta el almacén del sitio, mano de obra, equipo, herramienta y todo lo necesario para su correcta ejecución. P.U.O.T. | m2 | 64.42
6 | 500104135 | EP-1-A.- DEMOLICIONES, DESMONTAJES Y DESMANTELAMIENTOS. Desmontaje con recuperación de luminaria fluorescente de 0.60x1.20 m. Hasta una altura de 5 m. Incluye: desconexión, retiro de soporteria, andamios, acarreos hasta la bodega, mano de obra, equipo, herramienta, limpieza y todo lo necesario para su correcta ejecución. | pza | 74
7 | 500104138 | EP-1-A.- DEMOLICIONES, DESMONTAJES Y DESMANTELAMIENTOS. Desmontaje con recuperación de luminaria tipo spot, hasta una altura de 6 m. Incluye: desconexión, retiro de soporteria, andamios, acarreos hasta la bodega, mano de obra, equipo y herramienta. (P.U.O.T.) | pza | 4
8 | 500104140 | EP-1-A.- DEMOLICIONES, DESMONTAJES Y DESMANTELAMIENTOS. Desmontaje de estructura metálica ligera con uso de grúa, hasta una altura de 10.00 m., incluye: cortes con equipo oxi-acetileno, descenso, acarreo hasta el almacén del sitio o al camión, mano de obra, equipo, herramienta y todo lo necesario para su correcta ejecución. P.U.O.T. | kg | 1210.82
9 | 500104142 | EP-1-A.- DEMOLICIONES, DESMONTAJES Y DESMANTELAMIENTOS. Desmontaje de unidad manejadora de aire con peso aproximado de 2,400 kg, desde una altura de 12 m. Incluye: desconexión de ductos de lámina, tuberías de agua, desconexión de instalación eléctrica, grúa, mano de obra, limpieza, maniobras y acarreo al lugar de su colocación indicado por la supervisión, equipo, herramienta y mano de obra. A cualquier altura. (P.U.O.T.) | pza | 2
| I - 2 | Demoliciones
10 | 500103861 | EP-1-A.- DEMOLICIONES, DESMONTAJES Y DESMANTELAMIENTOS. Demolición de falso plafón de tablaroca, incluye: mano de obra, andamios, equipo y herramienta. (P.U.O.T.) | m2 | 120.89
11 | 500104136 | EP-1-A.- DEMOLICIONES, DESMONTAJES Y DESMANTELAMIENTOS. Demolición de piso de terrazo con espesor de 2 cm., incluye el retiro del mortero, mano de obra, equipo, herramienta, limpieza y todo lo necesario para su correcta ejecución. | m2 | 67.65
12 | 500103847 | EP-1-A.- DEMOLICIONES, DESMONTAJES Y DESMANTELAMIENTOS. Demolición de aplanado de yeso en muro con espesor de 2 cm., promedio. Incluye: acarreo dentro y fuera de la obra del material demolido hasta el sitio indicado por la supervisión, limpieza, mano de obra, herramientas y equipo, a cualquier altura. P.U.O.T. | m2 | 89.98
13 | 500100008 | EP-1-A.- DEMOLICIONES, DESMONTAJES Y DESMANTELAMIENTOS. Demolición de muros de block o ladrillo de cualquier tipo de acabado. Incluye: cadenas, castillos, corte de varillas, acarreo dentro y fuera de material producto de la demolición, mano de obra, herramienta y equipo a cualquier altura. | m2 | 24.56
| I - 3 | Cimentación
14 | 500406982 | Suministro y colocación de anclaje para castillos ahogado a base de varilla de 3/8". Incluye: trazo, materiales, acarreos, cortes, desperdicios, mano de obra, herramienta, equipo, y todo lo necesario para la correcta ejecución del concepto, según proyecto, P.U.O.T. | kg | 112.33
15 | 500200012 | 3.0704.03) CONCRETO HIDRÁULICO 3.0704.03) B. REFERENCIAS 3.0704.03 F.01. a) Concreto hidráulico en cimentación, sin incluir moldes y obra falsa. (3.0704.03 G.07). 02) Resistencia f'c =200 kg/cm2. | m3 | 4.02
16 | 500200015 | 3.0704.03) CONCRETO HIDRÁULICO 3.0704.03) B. REFERENCIAS 3.0704.03 F.01. e) Cimbra no aparente, incluyendo obra falsa y descimbrado (3.0704.03 G.03 Y G.08). 01) En cimentación. | m2 | 9.09
| I - 4 | Estructura
17 | 500300038 | 3.0704.04.) ACEROS PARA CONCRETO 3.0704.04.) B. REFERENCIAS 3.0704.04 . F.01. a) Acero de refuerzo en estructura ( 3.0704.04.G.03 Y G.01 ) 02) Limite elástico f'y=4200 kg/cm2. (corrugada # 3) | kg | 780
18 | 500300044 | 3.0704.03.) CONCRETO HIDRÁULICO 3.0704.03.) B. REFERENCIAS 3.0704.03.F.01.b) Concreto hidráulico en estructura, sin incluir moldes y obra falsa. (3.0704.03. G.01 Y G.07) 02) Resistencia f'c=200 kg/cm2. A cualquier altura. | m3 | 4.06
19 | 500303289 | Construcción de Trabe de 0.15x0.20 m. de concreto premezclado F'c=250 kg/cm2, armado con 4 varillas # 3, 3 varillas #4 , bastones y estribos # 2 a cada 10 cm. (promedio), Incluye: suministro de materiales, acarreos, elevaciones , cortes, traslapes, desperdicios, habilitado, cimbrado acabado común, colado, vibrado, descimbrado , limpieza, mano de obra, equipo y herramienta. | m | 28.22
| I - 5 | Albañileria
20 | 500404298 | 3.0704.03.) CONCRETO HIDRÁULICO 3.0704.03.) B. REFERENCIAS 3.0704.03.F.01.c) Concreto hidráulico en cadenas, castillos y dalas de repartición. incl. concreto (3.0704.03.G.07), cimbra no aparente (3.0704.03.G.08) y acero de refuerzo (3.0704.04.G.03 y G.01). Cadena y/o castillo de concreto F'C=200 KG/CM2 DE 15 X 20 CM de sección, armado con Armex 15-20-4. Incluye: suministro de materiales, mano de obra, anclajes necesarios, cimbra común y descimbra. A cualquier altura. | m | 28
21 | 500401719 | 3.0704.03) CONCRETO HIDRÁULICO 3.0704.03) B. REFERENCIAS 3.0704.03.F.01.c) Concreto hidráulico en cadenas, castillos y dalas de repartición. Incl. Concreto (3.0704.03.G.07), cimbra no aparente (3.0704.03.G.08) y acero de refuerzo (3.0704.04.g.03 y g.01). Castillo de concreto F'c=150 Kg/cm2 DE 15 X 20 CM reforzada con armex 15-20-4. Incluye: suministro de materiales, mano de obra, anclajes necesarios, cimbra común y descimbra. A cualquier altura. | m | 38.99
22 | 500406983 | Suministro y aplicacion de aplanado pulido en muros con mezcla de yeso-cemento porp 1:5, espesor de 1.5cm. Incluye: suministro de materiales, mano de obra, preparación, perfilado de aristas, remates y emboquillados acarreos, andamios, limpieza, equipo y herramienta. P.U.O.T. | m2 | 89.98
23 | 500502409 | 3.0704.08.) RECUBRIMIENTOS 3.0704.08.) B. REFERENCIAS 3.0704.08. F.01.a) Aplanado de mortero de cemento-arena en proporción 1:4 (3.0704.08 G.01) 01) Acabado fino en muros. 1.5 cm de espesor. Incluye zarpeo con mortero cemento-arena proporción 1:5, materiales, mano de obra, remates, emboquillados y perfilado de aristas, a plomo y regla, a cualquier altura. | m2 | 67.87
| I - 6 | Impermeabilización
24 | 500504468 | 3.0704.18.) IMPERMEABILIZACIONES 3.0704.18.) B. REFERENCIAS 3.0704.18.F.01.c) Impermeabilización de techos (3.0704.18.G.01.b). Suministro y colocación de impermeabilización a base de una impregnación de microprimer y tres capas de microseal 2F alternadas con 2 mallas de FESTERFLEX, una capa de arena cernida y como acabado final una aplicación de FESTERBLANC color blanco. Incluye: mano de obra, herramienta, limpieza, elevación, material, acarreos y todo lo necesario para su correcta colocación. A cualquier altura. P.U.O.T. | m2 | 963.77
| I - 8 | Plafones
25 | 500406598 | 3.0704.08.) RECUBRIMIENTOS 3.0704.08.) B. REFERENCIAS 3.0704.08.F.01.l) Plafones (3.0704.08.G.01). Suministro e instalación de falso plafond modular de 0.61x0.61 cm. modelo Fine fissured suspension visible 15/16 de la marca Armstrong, incluye: suministro de materiales, trazo, cortes, desperdicios, colganteo, tornillos, taquetes, mano de obra, equipo, herramienta y todo lo necesario para su correcta ejecución. Según proyecto. | m2 | 120.89
| I - 9 | Pintura
26 | 500502987 | 3.0704.08.) RECUBRIMIENTOS 3.0704.08.) B. REFERENCIAS 3.0704.08 F.01 k) Recubrimiento de pintura (3.0704.08 G.01) Suministro y aplicación de pintura vinílica para exteriores e interiores, acabado semimate, línea durex master, marca COMEX o similar en calidad y precio; aplicada sobre muros, columnas, trabes y/o plafones, a dos manos (color S.M.A.). Incluye: preparación de la superficie, suministro y aplicación de dos capas de sellador primario con color integrado marca COMEX o similar; resanes, andamios, material, mano de obra, equipo y herramienta. A cualquier altura. | m2 | 1071.88
| I - 10 | Estacionamientos
27 | 111701022 | CTR CONSTRUCCION CAR CARRETERAS 1.07 Señalamientos y Dispositivos de Seguridad 001 Marcas en el pavimento P.U.O.T. (Designación N.CTR.CAR.1.07.001), I1. M-10) Marcas para estacionamiento, color blanco reflejante y E.P.5 | m | 409.09
28 | 111702005 | CTR CONSTRUCCION CAR CARRETERAS 1.07 Señalamientos y Dispositivos de Seguridad 002 Marcas en guarniciones P.U.O.T. (Designación N.CTR.CAR.1.07.002) M-12) Marcas en guarniciones M.12.2) Para delinear guarniciones color amarillo reflejante. | m | 108.34
| I - 11 | Pisos y azulejos
29 | 500504782 | 3.0704.09) PISOS Y PAVIMENTOS 3.0704.09) B. REFERENCIAS 3.0704.09 - F.01 e) Pisos de losetas, baldosas o cintillas de barro. (3.0704.09 G.01). Suministro y colocación de piso de loseta marca Interceramic modelo Shanghai White o similar medidas 60 x 60, según muestra aprobada en obra, asentada con cemento crest. Incluye: suministro de materiales, acarreos, cortes, desperdicios, mano de obra, equipo, y todo lo necesario para la correcta ejecución del concepto, según proyecto. P.U.O.T. | m2 | 101.09
30 | 500504783 | 3.0704.09) PISOS Y PAVIMENTOS 3.0704.09) B. REFERENCIAS 3.0704.09.F.01 l) Zoclos (3.0704.09.G.01) Suministro y colocación de zoclo de 8 cm. de loseta modelo Interceramic modelo Shanghai White o similar medidas 60 x 60, según muestra aprobada en obra, asentada con cemento crest. Incluye: suministro de materiales, acarreos, cortes, desperdicios, mano de obra, equipo, y todo lo necesario para la correcta ejecución del concepto, según proyecto. P.U.O.T. | m | 160
| I - 12 | Canceleria
31 | 500904629 | Suministro y colocación Barandal de 0.90 m. de altura con pasamanos de aluminio duranodic y barrotes de fierro redondo de 1/2" a cada 20 cm., soldados a solera de 1 1/2"x 1/4" y refuerzos de PTR de 1 1/2" de 1/8" a cada 2 m. ahogados en concreto, incluye; anclajes, soldadura, fondo anticorrosivo, acabado en pintura esmalte a dos manos, refuerzos, material, mano de obra, herramienta, equipo, cortes, habilitado, desperdicio, limpieza, retiro de sobrantes fuera de la obra y todo lo necesario para su correcta instalación, a cualquier altura. P.U.O.T. | pza | 18
| I - 13 | Cristales y domos
32 | 500406981 | Suministro y colocación de puerta doble de cristal templado de 2.40 x 2.20 m de 10 mm. de espesor, sin marco, con barrenos, bisagra hidráulicas de piso marca Jackson modelo 330 o similar en calidad, sin tope, cerradura de piso marca Philips, Fanal o Similar, jaladeras tipo H de acero inoxidable modelo 2400 marca PERFILETTO o similar. Incluye: colocación, mano de obra, equipo, herramienta y todo lo necesario para su correcta ejecución. P.U.O.T. | pza | 1
33 | 500406979 | Suministro y colocación de Domo de aluminio y acrilico de 1.20x1.20 m. sin ventila, incluye: suministro de materiales, mano de obra, anclajes necesarios, resanes necesarios para su correcto funcionamiento, a cualquier altura (P.U.O.T.) | pza | 11
| I - 14 | Carpinteria
34 | 501002533 | 3.0704.11) VENTANERÍA, CANCELERÍA Y PUERTAS DE COMUNICACIÓN. 3.0704.11) B. REFERENCIAS 3.0704.11 - F.01 r) Fabricación y colocación de ventanas, canceles y puertas de madera (3.0704.11 G.04) Suministro y colocación de puerta de tambor de 0.80x2.10 m. con triplay de caobilla de 5 mm. y bastidor de madera de pino de primera con peinazos a cada 30 cm. en ambos sentidos, incluye: marco sencillo de madera de pino con chambranas, bisagras latonadas, acabado barniz natural, materiales, acarreos, cortes, desperdicios, habilitado, fijación, mano de obra, equipo y herramienta. | pza | 3
35 | 501002531 | 3.0704.11) VENTANERÍA, CANCELERÍA Y PUERTAS DE COMUNICACIÓN. 3.0704.11) B. REFERENCIAS 3.0704.11 - F.01 r) Fabricación y colocación de ventanas, canceles y puertas de madera (3.0704.11 G.04) Puerta de tambor de 0.90x2.10 m. con triplay de caobilla de 5 mm. y bastidor de madera de pino de primera con peinazos a cada 30 cm. en ambos sentidos, incluye: marco sencillo de madera de pino con chambranas, bisagras latonadas, acabado barniz natural, materiales, acarreos, cortes, desperdicios, habilitado, fijación, mano de obra, equipo y herramienta | pza | 1
| I - 15 | Muebles de Baño
36 | 501105648 | 3.0704.12) INSTALACIONES DE GAS, HIDRÁULICAS Y SANITARIAS. 3.0704.12) B. REFERENCIAS 3.0704.12 - F.01 m) Muebles; incluye accesorios y llaves (3.0704.12 G.01.c). Suministro y colocación de inodoro dos piezas, cerámica porcenalizada, marca AMERICAN STANDARD modelo INFANTIL FLOWISE o similar en calidad. Incluye: accesorios, conexiones, materiales, limpieza, herrajes para su buen funcionamiento, herramienta y equipo. | pza | 4
37 | 501105649 | 3.0704.12) INSTALACIONES DE GAS, HIDRÁULICAS Y SANITARIAS. 3.0704.12) B. REFERENCIAS 3.0704.12 - F.01 m) Muebles; incluye accesorios y llaves (3.0704.12 G.01.c). 04) Suministro y colocación de mingitorio, cerámica porcelanizada, marca MAYBROOK, color BLANCO, linea AMERICAN STANDARD o similar en calidad. Incluye: accesorios, conexiones, material, limpieza, pruebas, herramienta y equipo. | pza | 3
38 | 501105650 | 3.0704.12) INSTALACIONES DE GAS, HIDRÁULICAS Y SANITARIAS. 3.0704.12) B. REFERENCIAS 3.0704.12 - F.01 m) Muebles; incluye accesorios y llaves (3.0704.12 G.01.c). Suministro y colocación de gabinete para baño WELLINGTON chocolate de piso GLACIER BAY de 87.96 X 43.18 X 32.39 cm con puerta y lavabo color blanco. Incluye: suministro de materiales, mano de obra, herramientas, elementos de fijación, y todo lo necesario para su correcta colocación. P.U.O.T. | pza | 2
39 | 501105665 | 3.0704.12) INSTALACIONES DE GAS, HIDRÁULICAS Y SANITARIAS. 3.0704.12) B. REFERENCIAS 3.0704.12 - F.01 m) Muebles; incluye accesorios y llaves (3.0704.12 G.01.c). Suministro y colocación de llave mezcladora duomando para baño modelo Builders marca Glacier Bay o similar en calidad de 10.1 cm latón, color cromo o similar en calidad. Incluye: conexiones, mano de obra, instalación, pruebas, limpieza, herramienta, equipo y todo lo necesario para su correcta ejecución. P.U.O.T. | pza | 2
| I - 16 | Alumbrado
40 | 501309530 | 3.0704.13.) INSTALACIONES ELÉCTRICAS 3.0704.13.) B. REFERENCIAS. 3.0704.13.F.01. o) Unidades de alumbrado (3.0704.13.G.04) Suministro e instalación de luminaria "Domus" modelo 66/80, de 13 w, de la marca Construlita o similar en calidad. Incluye: materiales, mano de obra, equipo y herramienta. | pza | 74
41 | 501304167 | 3.0704.13.) INSTALACIONES ELÉCTRICAS 3.0704.13.) B. REFERENCIAS. 3.0704.13.F.01. o) Unidades de alumbrado (3.0704.13.G.04) Suministro y colocación de spot de 75 W, 130 V, modelo FL 00D25. Incluye: material, mano de obra, herramienta y equipo necesario para su adecuada instalación. En cualquier altura. | pza | 4
| I - 17 | Mobilario y equipo
42 | 501905607 | Suministro, colocación e instalación de equipo de aire acondicionado tipo Mini Split Tradicional Frío-Calor 220 V 1 Tonelada (12,000 BTU) Blanco, modelo Mabe marca MMT12HDBWCAM2 o similar en calidad. Incluye: material, mano de obra, herramienta, maniobras, acarreos, herrajes, accesorios, conexión, pruebas y todo lo necesario para su buen funcionamiento. A cualquier nivel. (P.U.O.T.) | pza | 2
| II | CREDES MIGUEL ALEMÁN
| II - 1 | Desmontajes
43 | 500104133 | EP-1-A.- DEMOLICIONES, DESMONTAJES Y DESMANTELAMIENTOS. Desmantelamiento de w.c. y fluxometro con recuperación. Incluye: herramienta, mano de obra, acarreo del material sobrante hasta el lugar indicado por la supervisión. | pza | 3
44 | 500104131 | EP-1-A.- DEMOLICIONES, DESMONTAJES Y DESMANTELAMIENTOS. Desmontaje de ventana con perfiles de aluminio, incluye: acarreo hasta el almacén del sitio, limpieza mano de obra, andamios, equipo y herramienta. | m2 | 80
45 | 500104137 | EP-1-A.- DEMOLICIONES, DESMONTAJES Y DESMANTELAMIENTOS. Desmontaje y retiro con recuperación de puerta de madera existente con dimensiones de 0.80 x 2.10 m, comprende marco. Incluye: acarreo dentro y fuera de la obra de material recuperado hasta el lugar indicado por la supervisión, mano de obra, limpieza, maniobras, herramientas y equipo a cualquier nivel. P.U.O.T. | pza | 7
46 | 500104132 | EP-1-A.- DEMOLICIONES, DESMONTAJES Y DESMANTELAMIENTOS. Desmontaje y retiro con recuperación de puerta de madera existente con dimensiones de 0.90 x 2.10 m, comprende marco. Incluye: acarreo dentro y fuera de la obra de material recuperado hasta el lugar indicado por la supervisión, mano de obra, limpieza, maniobras, herramientas y equipo a cualquier nivel. P.U.O.T. | pza | 2
47 | 500104135 | EP-1-A.- DEMOLICIONES, DESMONTAJES Y DESMANTELAMIENTOS. Desmontaje con recuperación de luminaria fluorescente de 0.60x1.20 m. Hasta una altura de 5 m. Incluye: desconexión, retiro de soporteria, andamios, acarreos hasta la bodega, mano de obra, equipo, herramienta, limpieza y todo lo necesario para su correcta ejecución. | pza | 11
48 | 500104138 | EP-1-A.- DEMOLICIONES, DESMONTAJES Y DESMANTELAMIENTOS. Desmontaje con recuperación de luminaria tipo spot, hasta una altura de 6 m. Incluye: desconexión, retiro de soporteria, andamios, acarreos hasta la bodega, mano de obra, equipo y herramienta. (P.U.O.T.) | pza | 6
49 | 500104142 | EP-1-A.- DEMOLICIONES, DESMONTAJES Y DESMANTELAMIENTOS. Desmontaje de unidad manejadora de aire con peso aproximado de 2,400 kg, desde una altura de 12 m. Incluye: desconexión de ductos de lámina, tuberías de agua, desconexión de instalación eléctrica, grúa, mano de obra, limpieza, maniobras y acarreo al lugar de su colocación indicado por la supervisión, equipo, herramienta y mano de obra. A cualquier altura. (P.U.O.T.) | pza | 2
| II - 2 | Demoliciones
50 | 500103859 | EP-1-A.- DEMOLICIONES, DESMONTAJES Y DESMANTELAMIENTOS. Demolición de muro de tablaroca, incluye: mano de obra, andamios, equipo y herramienta. (P.U.O.T.) | m2 | 22
51 | 500103861 | EP-1-A.- DEMOLICIONES, DESMONTAJES Y DESMANTELAMIENTOS. Demolición de falso plafón de tablaroca, incluye: mano de obra, andamios, equipo y herramienta. (P.U.O.T.) | m2 | 23.32
52 | 500103847 | EP-1-A.- DEMOLICIONES, DESMONTAJES Y DESMANTELAMIENTOS. Demolición de aplanado de yeso en muro con espesor de 2 cm., promedio. Incluye: acarreo dentro y fuera de la obra del material demolido hasta el sitio indicado por la supervisión, limpieza, mano de obra, herramientas y equipo, a cualquier altura. P.U.O.T. | m2 | 87.43
53 | 500100008 | EP-1-A.- DEMOLICIONES, DESMONTAJES Y DESMANTELAMIENTOS. Demolición de muros de block o ladrillo de cualquier tipo de acabado. Incluye: cadenas, castillos, corte de varillas, acarreo dentro y fuera de material producto de la demolición, mano de obra, herramienta y equipo a cualquier altura. | m2 | 87.43
| II - 3 | Cimentación
54 | 500406982 | Suministro y colocación de anclaje para castillos ahogado a base de varilla de 3/8". Incluye: trazo, materiales, acarreos, cortes, desperdicios, mano de obra, herramienta, equipo, y todo lo necesario para la correcta ejecución del concepto, según proyecto, P.U.O.T. | kg | 1807.48
55 | 500200012 | 3.0704.03) CONCRETO HIDRÁULICO 3.0704.03) B. REFERENCIAS 3.0704.03 F.01. a) Concreto hidráulico en cimentación, sin incluir moldes y obra falsa. (3.0704.03 G.07). 02) Resistencia f'c =200 kg/cm2. | m3 | 16.32
56 | 500200015 | 3.0704.03) CONCRETO HIDRÁULICO 3.0704.03) B. REFERENCIAS 3.0704.03 F.01. e) Cimbra no aparente, incluyendo obra falsa y descimbrado (3.0704.03 G.03 Y G.08). 01) En cimentación. | m2 | 174.87
| II - 4 | Estructura
57 | 500300038 | 3.0704.04.) ACEROS PARA CONCRETO 3.0704.04.) B. REFERENCIAS 3.0704.04 . F.01. a) Acero de refuerzo en estructura ( 3.0704.04.G.03 Y G.01 ) 02) Limite elástico f'y=4200 kg/cm2. (corrugada # 3) | kg | 1120
58 | 500300044 | 3.0704.03.) CONCRETO HIDRÁULICO 3.0704.03.) B. REFERENCIAS 3.0704.03.F.01.b) Concreto hidráulico en estructura, sin incluir moldes y obra falsa. (3.0704.03. G.01 Y G.07) 02) Resistencia f'c=200 kg/cm2. A cualquier altura. | m3 | 12.98
59 | 500303289 | Construcción de Trabe de 0.15x0.20 m. de concreto premezclado F'c=250 kg/cm2, armado con 4 varillas # 3, 3 varillas #4 , bastones y estribos # 2 a cada 10 cm. (promedio), Incluye: suministro de materiales, acarreos, elevaciones , cortes, traslapes, desperdicios, habilitado, cimbrado acabado común, colado, vibrado, descimbrado , limpieza, mano de obra, equipo y herramienta. | m | 42.12
| II - 5 | Albañilería
60 | 500404298 | 3.0704.03.) CONCRETO HIDRÁULICO 3.0704.03.) B. REFERENCIAS 3.0704.03.F.01.c) Concreto hidráulico en cadenas, castillos y dalas de repartición. incl. concreto (3.0704.03.G.07), cimbra no aparente (3.0704.03.G.08) y acero de refuerzo (3.0704.04.G.03 y G.01). Cadena y/o castillo de concreto F'C=200 KG/CM2 DE 15 X 20 CM de sección, armado con Armex 15-20-4. Incluye: suministro de materiales, mano de obra, anclajes necesarios, cimbra común y descimbra. A cualquier altura. | m | 47.87
61 | 500401719 | 3.0704.03) CONCRETO HIDRÁULICO 3.0704.03) B. REFERENCIAS 3.0704.03.F.01.c) Concreto hidráulico en cadenas, castillos y dalas de repartición. Incl. Concreto (3.0704.03.G.07), cimbra no aparente (3.0704.03.G.08) y acero de refuerzo (3.0704.04.g.03 y g.01). Castillo de concreto F'c=150 Kg/cm2 DE 15 X 20 CM reforzada con armex 15-20-4. Incluye: suministro de materiales, mano de obra, anclajes necesarios, cimbra común y descimbra. A cualquier altura. | m | 77.01
62 | 500406983 | Suministro y aplicacion de aplanado pulido en muros con mezcla de yeso-cemento porp 1:5, espesor de 1.5cm. Incluye: suministro de materiales, mano de obra, preparación, perfilado de aristas, remates y emboquillados acarreos, andamios, limpieza, equipo y herramienta. P.U.O.T. | m2 | 87.43
63 | 500502409 | 3.0704.08.) RECUBRIMIENTOS 3.0704.08.) B. REFERENCIAS 3.0704.08. F.01.a) Aplanado de mortero de cemento-arena en proporción 1:4 (3.0704.08 G.01) 01) Acabado fino en muros. 1.5 cm de espesor. Incluye zarpeo con mortero cemento-arena proporción 1:5, materiales, mano de obra, remates, emboquillados y perfilado de aristas, a plomo y regla, a cualquier altura. | m2 | 180.56
| II - 6 | Impermeabilización
64 | 500504468 | 3.0704.18.) IMPERMEABILIZACIONES 3.0704.18.) B. REFERENCIAS 3.0704.18.F.01.c) Impermeabilización de techos (3.0704.18.G.01.b). Suministro y colocación de impermeabilización a base de una impregnación de microprimer y tres capas de microseal 2F alternadas con 2 mallas de FESTERFLEX, una capa de arena cernida y como acabado final una aplicación de FESTERBLANC color blanco. Incluye: mano de obra, herramienta, limpieza, elevación, material, acarreos y todo lo necesario para su correcta colocación. A cualquier altura. P.U.O.T. | m2 | 800
| II - 7 | Muros
65 | 500504780 | 3.0704.08.) RECUBRIMIENTOS 3.0704.08.) B. REFERENCIAS 3.0704.08.F.01.e) Lambrín interior de loseta, cintilla o tabletas de barro (3.0704.08.G.01) Suministro e instalación de lambrín de 7.6 cm. de espesor, compuesto por 1 panel de yeso tipo estándar de 13 mm. de espesor, bastidor armado a base canales y postes de lámina galvanizada cal. 26 de 6.3 cm. de ancho, a cada 0.61 m. de separación, incluye: materiales, acarreos, elevaciones, cortes, desperdicios, fijación, pasta y cinta de refuerzo de acuerdo al tipo de panel, mano de obra, equipo y herramienta. Incluye: Cortes, materiales, equipo, mano de obra, herramienta, desperdicios y todo lo necesario para su correcta colocación. P.U.O.T. | m2 | 50.05
| II - 8 | Plafones
66 | 500406598 | 3.0704.08.) RECUBRIMIENTOS 3.0704.08.) B. REFERENCIAS 3.0704.08.F.01.l) Plafones (3.0704.08.G.01). Suministro e instalación de falso plafond modular de 0.61x0.61 cm. modelo Fine fissured suspension visible 15/16 de la marca Armstrong, incluye: suministro de materiales, trazo, cortes, desperdicios, colganteo, tornillos, taquetes, mano de obra, equipo, herramienta y todo lo necesario para su correcta ejecución. Según proyecto. | m2 | 23.32
| II - 9 | Acabados
67 | 500502987 | 3.0704.08.) RECUBRIMIENTOS 3.0704.08.) B. REFERENCIAS 3.0704.08 F.01 k) Recubrimiento de pintura (3.0704.08 G.01) Suministro y aplicación de pintura vinílica para exteriores e interiores, acabado semimate, línea durex master, marca COMEX o similar en calidad y precio; aplicada sobre muros, columnas, trabes y/o plafones, a dos manos (color S.M.A.). Incluye: preparación de la superficie, suministro y aplicación de dos capas de sellador primario con color integrado marca COMEX o similar; resanes, andamios, material, mano de obra, equipo y herramienta. A cualquier altura. | m2 | 1252.9
| II - 10 | Estacionamientos
68 | 111701022 | CTR CONSTRUCCION CAR CARRETERAS 1.07 Señalamientos y Dispositivos de Seguridad 001 Marcas en el pavimento P.U.O.T. (Designación N.CTR.CAR.1.07.001), I1. M-10) Marcas para estacionamiento, color blanco reflejante y E.P.5 | m | 56.23
69 | 111702005 | CTR CONSTRUCCION CAR CARRETERAS 1.07 Señalamientos y Dispositivos de Seguridad 002 Marcas en guarniciones P.U.O.T. (Designación N.CTR.CAR.1.07.002) M-12) Marcas en guarniciones M.12.2) Para delinear guarniciones color amarillo reflejante. | m | 40
| II - 11 | Pisos y azulejos
70 | 500504783 | 3.0704.09) PISOS Y PAVIMENTOS 3.0704.09) B. REFERENCIAS 3.0704.09.F.01 l) Zoclos (3.0704.09.G.01) Suministro y colocación de zoclo de 8 cm. de loseta modelo Interceramic modelo Shanghai White o similar medidas 60 x 60, según muestra aprobada en obra, asentada con cemento crest. Incluye: suministro de materiales, acarreos, cortes, desperdicios, mano de obra, equipo, y todo lo necesario para la correcta ejecución del concepto, según proyecto. P.U.O.T. | m | 119.56
| II - 12 | Cristales y domos
71 | 503001807 | Suministro y colocación de cristal filtrasol gris de 10 mm. de espesor, sellado con silicón. Incluye: materiales, acarreos, cortes, desperdicios, mano de obra, equipo y herramienta. P.U.O.T. | m2 | 80
72 | 500406981 | Suministro y colocación de puerta doble de cristal templado de 2.40 x 2.20 m de 10 mm. de espesor, sin marco, con barrenos, bisagra hidráulicas de piso marca Jackson modelo 330 o similar en calidad, sin tope, cerradura de piso marca Philips, Fanal o Similar, jaladeras tipo H de acero inoxidable modelo 2400 marca PERFILETTO o similar. Incluye: colocación, mano de obra, equipo, herramienta y todo lo necesario para su correcta ejecución. P.U.O.T. | pza | 1
| II - 13 | Carpinteria
73 | 501002533 | 3.0704.11) VENTANERÍA, CANCELERÍA Y PUERTAS DE COMUNICACIÓN. 3.0704.11) B. REFERENCIAS 3.0704.11 - F.01 r) Fabricación y colocación de ventanas, canceles y puertas de madera (3.0704.11 G.04) Suministro y colocación de puerta de tambor de 0.80x2.10 m. con triplay de caobilla de 5 mm. y bastidor de madera de pino de primera con peinazos a cada 30 cm. en ambos sentidos, incluye: marco sencillo de madera de pino con chambranas, bisagras latonadas, acabado barniz natural, materiales, acarreos, cortes, desperdicios, habilitado, fijación, mano de obra, equipo y herramienta. | pza | 7
74 | 501002531 | 3.0704.11) VENTANERÍA, CANCELERÍA Y PUERTAS DE COMUNICACIÓN. 3.0704.11) B. REFERENCIAS 3.0704.11 - F.01 r) Fabricación y colocación de ventanas, canceles y puertas de madera (3.0704.11 G.04) Puerta de tambor de 0.90x2.10 m. con triplay de caobilla de 5 mm. y bastidor de madera de pino de primera con peinazos a cada 30 cm. en ambos sentidos, incluye: marco sencillo de madera de pino con chambranas, bisagras latonadas, acabado barniz natural, materiales, acarreos, cortes, desperdicios, habilitado, fijación, mano de obra, equipo y herramienta | pza | 2
| II - 14 | Muebles de Baño
75 | 501105648 | 3.0704.12) INSTALACIONES DE GAS, HIDRÁULICAS Y SANITARIAS. 3.0704.12) B. REFERENCIAS 3.0704.12 - F.01 m) Muebles; incluye accesorios y llaves (3.0704.12 G.01.c). Suministro y colocación de inodoro dos piezas, cerámica porcenalizada, marca AMERICAN STANDARD modelo INFANTIL FLOWISE o similar en calidad. Incluye: accesorios, conexiones, materiales, limpieza, herrajes para su buen funcionamiento, herramienta y equipo. | pza | 3
| II - 15 | Salidas Eléctricas
76 | 501305758 | 3.0704.13.) INSTALACIONES ELÉCTRICAS 3.0704.13.) B. REFERENCIAS. 3.0704.13.F.01 a) Salida de centro, contacto monofásico, trifásico y arbotante con tubería CONDUIT. Incluye cajas de registro, conexión, conductores TW y apagadores. (3.0704.13.G.01) 01) Salida para contacto doble polarizado, con tubería de poliducto reforzado naranja y caja galvanizada, tierra física 127 V, 15 A, contactos DUPLEX marca BTICINO o similar de 15 A, tapa y marco, cable THW CONDUMEX o similar en calidad, tapas tipo QUINZIÑO, con diámetros y calibres especificados en proyecto a cualquier altura, ranurado. Incluye: materiales, mano de obra especializada, pruebas, materiales misceláneos, acarreos, fletes, desperdicios, herramienta y equipo. | sal | 31
| II - 16 | Alumbrado
77 | 501309530 | 3.0704.13.) INSTALACIONES ELÉCTRICAS 3.0704.13.) B. REFERENCIAS. 3.0704.13.F.01. o) Unidades de alumbrado (3.0704.13.G.04) Suministro e instalación de luminaria "Domus" modelo 66/80, de 13 w, de la marca Construlita o similar en calidad. Incluye: materiales, mano de obra, equipo y herramienta. | pza | 11
78 | 501304167 | 3.0704.13.) INSTALACIONES ELÉCTRICAS 3.0704.13.) B. REFERENCIAS. 3.0704.13.F.01. o) Unidades de alumbrado (3.0704.13.G.04) Suministro y colocación de spot de 75 W, 130 V, modelo FL 00D25. Incluye: material, mano de obra, herramienta y equipo necesario para su adecuada instalación. En cualquier altura. | pza | 6
| II -17 | Mobiliario y equipo
79 | 501905607 | Suministro, colocación e instalación de equipo de aire acondicionado tipo Mini Split Tradicional Frío-Calor 220 V 1 Tonelada (12,000 BTU) Blanco, modelo Mabe marca MMT12HDBWCAM2 o similar en calidad. Incluye: material, mano de obra, herramienta, maniobras, acarreos, herrajes, accesorios, conexión, pruebas y todo lo necesario para su buen funcionamiento. A cualquier nivel. (P.U.O.T.) | pza | 3
| III | CREDES NUEVO LAREDO
| III - 1 | Desmontajes
80 | 500104134 | EP-1-A.- DEMOLICIONES, DESMONTAJES Y DESMANTELAMIENTOS. Desmontaje de lavabo económico con recuperación, incluye: retiro de llaves, cespol, acarreo hasta el almacén, mano de obra, equipo y herramienta. | pza | 5
81 | 500104133 | EP-1-A.- DEMOLICIONES, DESMONTAJES Y DESMANTELAMIENTOS. Desmantelamiento de w.c. y fluxometro con recuperación. Incluye: herramienta, mano de obra, acarreo del material sobrante hasta el lugar indicado por la supervisión. | pza | 5
82 | 500104131 | EP-1-A.- DEMOLICIONES, DESMONTAJES Y DESMANTELAMIENTOS. Desmontaje de ventana con perfiles de aluminio, incluye: acarreo hasta el almacén del sitio, limpieza mano de obra, andamios, equipo y herramienta. | m2 | 34
83 | 500104137 | EP-1-A.- DEMOLICIONES, DESMONTAJES Y DESMANTELAMIENTOS. Desmontaje y retiro con recuperación de puerta de madera existente con dimensiones de 0.80 x 2.10 m, comprende marco. Incluye: acarreo dentro y fuera de la obra de material recuperado hasta el lugar indicado por la supervisión, mano de obra, limpieza, maniobras, herramientas y equipo a cualquier nivel. P.U.O.T. | pza | 2
84 | 500104132 | EP-1-A.- DEMOLICIONES, DESMONTAJES Y DESMANTELAMIENTOS. Desmontaje y retiro con recuperación de puerta de madera existente con dimensiones de 0.90 x 2.10 m, comprende marco. Incluye: acarreo dentro y fuera de la obra de material recuperado hasta el lugar indicado por la supervisión, mano de obra, limpieza, maniobras, herramientas y equipo a cualquier nivel. P.U.O.T. | pza | 1
85 | 500104139 | EP-1-A.- DEMOLICIONES, DESMONTAJES Y DESMANTELAMIENTOS. Desmontaje y retiro de lámina acrílica, hasta una altura de 10.00 m. Incluye: destornillado, descenso, acarreo hasta el almacén del sitio, mano de obra, equipo, herramienta y todo lo necesario para su correcta ejecución. P.U.O.T. | m2 | 64.42
86 | 500104135 | EP-1-A.- DEMOLICIONES, DESMONTAJES Y DESMANTELAMIENTOS. Desmontaje con recuperación de luminaria fluorescente de 0.60x1.20 m. Hasta una altura de 5 m. Incluye: desconexión, retiro de soporteria, andamios, acarreos hasta la bodega, mano de obra, equipo, herramienta, limpieza y todo lo necesario para su correcta ejecución. | pza | 74
87 | 500104138 | EP-1-A.- DEMOLICIONES, DESMONTAJES Y DESMANTELAMIENTOS. Desmontaje con recuperación de luminaria tipo spot, hasta una altura de 6 m. Incluye: desconexión, retiro de soporteria, andamios, acarreos hasta la bodega, mano de obra, equipo y herramienta. (P.U.O.T.) | pza | 12
88 | 500104140 | EP-1-A.- DEMOLICIONES, DESMONTAJES Y DESMANTELAMIENTOS. Desmontaje de estructura metálica ligera con uso de grúa, hasta una altura de 10.00 m., incluye: cortes con equipo oxi-acetileno, descenso, acarreo hasta el almacén del sitio o al camión, mano de obra, equipo, herramienta y todo lo necesario para su correcta ejecución. P.U.O.T. | kg | 1210.82
89 | 500104142 | EP-1-A.- DEMOLICIONES, DESMONTAJES Y DESMANTELAMIENTOS. Desmontaje de unidad manejadora de aire con peso aproximado de 2,400 kg, desde una altura de 12 m. Incluye: desconexión de ductos de lámina, tuberías de agua, desconexión de instalación eléctrica, grúa, mano de obra, limpieza, maniobras y acarreo al lugar de su colocación indicado por la supervisión, equipo, herramienta y mano de obra. A cualquier altura. (P.U.O.T.) | pza | 2
| III - 2 | Demoliciones
90 | 500103859 | EP-1-A.- DEMOLICIONES, DESMONTAJES Y DESMANTELAMIENTOS. Demolición de muro de tablaroca, incluye: mano de obra, andamios, equipo y herramienta. (P.U.O.T.) | m2 | 121.45
91 | 500103861 | EP-1-A.- DEMOLICIONES, DESMONTAJES Y DESMANTELAMIENTOS. Demolición de falso plafón de tablaroca, incluye: mano de obra, andamios, equipo y herramienta. (P.U.O.T.) | m2 | 196.78
92 | 500104136 | EP-1-A.- DEMOLICIONES, DESMONTAJES Y DESMANTELAMIENTOS. Demolición de piso de terrazo con espesor de 2 cm., incluye el retiro del mortero, mano de obra, equipo, herramienta, limpieza y todo lo necesario para su correcta ejecución. | m2 | 31.63
93 | 500103847 | EP-1-A.- DEMOLICIONES, DESMONTAJES Y DESMANTELAMIENTOS. Demolición de aplanado de yeso en muro con espesor de 2 cm., promedio. Incluye: acarreo dentro y fuera de la obra del material demolido hasta el sitio indicado por la supervisión, limpieza, mano de obra, herramientas y equipo, a cualquier altura. P.U.O.T. | m2 | 108.99
94 | 500100008 | EP-1-A.- DEMOLICIONES, DESMONTAJES Y DESMANTELAMIENTOS. Demolición de muros de block o ladrillo de cualquier tipo de acabado. Incluye: cadenas, castillos, corte de varillas, acarreo dentro y fuera de material producto de la demolición, mano de obra, herramienta y equipo a cualquier altura. | m2 | 108.99
| III - 3 | Cimentación
95 | 500406982 | Suministro y colocación de anclaje para castillos ahogado a base de varilla de 3/8". Incluye: trazo, materiales, acarreos, cortes, desperdicios, mano de obra, herramienta, equipo, y todo lo necesario para la correcta ejecución del concepto, según proyecto, P.U.O.T. | kg | 174.1
96 | 500200012 | 3.0704.03) CONCRETO HIDRÁULICO 3.0704.03) B. REFERENCIAS 3.0704.03 F.01. a) Concreto hidráulico en cimentación, sin incluir moldes y obra falsa. (3.0704.03 G.07). 02) Resistencia f'c =200 kg/cm2. | m3 | 6.76
97 | 500200015 | 3.0704.03) CONCRETO HIDRÁULICO 3.0704.03) B. REFERENCIAS 3.0704.03 F.01. e) Cimbra no aparente, incluyendo obra falsa y descimbrado (3.0704.03 G.03 Y G.08). 01) En cimentación. | m2 | 18.76
| III - 4 | Estructura
98 | 500300038 | 3.0704.04.) ACEROS PARA CONCRETO 3.0704.04.) B. REFERENCIAS 3.0704.04 . F.01. a) Acero de refuerzo en estructura ( 3.0704.04.G.03 Y G.01 ) 02) Limite elástico f'y=4200 kg/cm2. (corrugada # 3) | kg | 1670
99 | 500300044 | 3.0704.03.) CONCRETO HIDRÁULICO 3.0704.03.) B. REFERENCIAS 3.0704.03.F.01.b) Concreto hidráulico en estructura, sin incluir moldes y obra falsa. (3.0704.03. G.01 Y G.07) 02) Resistencia f'c=200 kg/cm2. A cualquier altura. | m3 | 6.44
100 | 500303289 | Construcción de Trabe de 0.15x0.20 m. de concreto premezclado F'c=250 kg/cm2, armado con 4 varillas # 3, 3 varillas #4 , bastones y estribos # 2 a cada 10 cm. (promedio), Incluye: suministro de materiales, acarreos, elevaciones , cortes, traslapes, desperdicios, habilitado, cimbrado acabado común, colado, vibrado, descimbrado , limpieza, mano de obra, equipo y herramienta. | m | 89.03
| III - 5 | Albañilería
101 | 500404298 | 3.0704.03.) CONCRETO HIDRÁULICO 3.0704.03.) B. REFERENCIAS 3.0704.03.F.01.c) Concreto hidráulico en cadenas, castillos y dalas de repartición. incl. concreto (3.0704.03.G.07), cimbra no aparente (3.0704.03.G.08) y acero de refuerzo (3.0704.04.G.03 y G.01). Cadena y/o castillo de concreto F'C=200 KG/CM2 DE 15 X 20 CM de sección, armado con Armex 15-20-4. Incluye: suministro de materiales, mano de obra, anclajes necesarios, cimbra común y descimbra. A cualquier altura. | m | 56.89
102 | 500401719 | 3.0704.03) CONCRETO HIDRÁULICO 3.0704.03) B. REFERENCIAS 3.0704.03.F.01.c) Concreto hidráulico en cadenas, castillos y dalas de repartición. Incl. Concreto (3.0704.03.G.07), cimbra no aparente (3.0704.03.G.08) y acero de refuerzo (3.0704.04.g.03 y g.01). Castillo de concreto F'c=150 Kg/cm2 DE 15 X 20 CM reforzada con armex 15-20-4. Incluye: suministro de materiales, mano de obra, anclajes necesarios, cimbra común y descimbra. A cualquier altura. | m | 78.43
103 | 500406983 | Suministro y aplicacion de aplanado pulido en muros con mezcla de yeso-cemento porp 1:5, espesor de 1.5cm. Incluye: suministro de materiales, mano de obra, preparación, perfilado de aristas, remates y emboquillados acarreos, andamios, limpieza, equipo y herramienta. P.U.O.T. | m2 | 230.44
104 | 500502409 | 3.0704.08.) RECUBRIMIENTOS 3.0704.08.) B. REFERENCIAS 3.0704.08. F.01.a) Aplanado de mortero de cemento-arena en proporción 1:4 (3.0704.08 G.01) 01) Acabado fino en muros. 1.5 cm de espesor. Incluye zarpeo con mortero cemento-arena proporción 1:5, materiales, mano de obra, remates, emboquillados y perfilado de aristas, a plomo y regla, a cualquier altura. | m2 | 83.86
| III - 6 | Impermeabilización
105 | 500504468 | 3.0704.18.) IMPERMEABILIZACIONES 3.0704.18.) B. REFERENCIAS 3.0704.18.F.01.c) Impermeabilización de techos (3.0704.18.G.01.b). Suministro y colocación de impermeabilización a base de una impregnación de microprimer y tres capas de microseal 2F alternadas con 2 mallas de FESTERFLEX, una capa de arena cernida y como acabado final una aplicación de FESTERBLANC color blanco. Incluye: mano de obra, herramienta, limpieza, elevación, material, acarreos y todo lo necesario para su correcta colocación. A cualquier altura. P.U.O.T. | m2 | 963.77
| III - 7 | Muros
106 | 500504780 | 3.0704.08.) RECUBRIMIENTOS 3.0704.08.) B. REFERENCIAS 3.0704.08.F.01.e) Lambrín interior de loseta, cintilla o tabletas de barro (3.0704.08.G.01) Suministro e instalación de lambrín de 7.6 cm. de espesor, compuesto por 1 panel de yeso tipo estándar de 13 mm. de espesor, bastidor armado a base canales y postes de lámina galvanizada cal. 26 de 6.3 cm. de ancho, a cada 0.61 m. de separación, incluye: materiales, acarreos, elevaciones, cortes, desperdicios, fijación, pasta y cinta de refuerzo de acuerdo al tipo de panel, mano de obra, equipo y herramienta. Incluye: Cortes, materiales, equipo, mano de obra, herramienta, desperdicios y todo lo necesario para su correcta colocación. P.U.O.T. | m2 | 230.44
| III - 8 | Plafones
107 | 500406598 | 3.0704.08.) RECUBRIMIENTOS 3.0704.08.) B. REFERENCIAS 3.0704.08.F.01.l) Plafones (3.0704.08.G.01). Suministro e instalación de falso plafond modular de 0.61x0.61 cm. modelo Fine fissured suspension visible 15/16 de la marca Armstrong, incluye: suministro de materiales, trazo, cortes, desperdicios, colganteo, tornillos, taquetes, mano de obra, equipo, herramienta y todo lo necesario para su correcta ejecución. Según proyecto. | m2 | 196.78
| III - 9 | Acabados
108 | 500502987 | 3.0704.08.) RECUBRIMIENTOS 3.0704.08.) B. REFERENCIAS 3.0704.08 F.01 k) Recubrimiento de pintura (3.0704.08 G.01) Suministro y aplicación de pintura vinílica para exteriores e interiores, acabado semimate, línea durex master, marca COMEX o similar en calidad y precio; aplicada sobre muros, columnas, trabes y/o plafones, a dos manos (color S.M.A.). Incluye: preparación de la superficie, suministro y aplicación de dos capas de sellador primario con color integrado marca COMEX o similar; resanes, andamios, material, mano de obra, equipo y herramienta. A cualquier altura. | m2 | 1071.88
| III - 10 | Estacionamientos
109 | 111701022 | CTR CONSTRUCCION CAR CARRETERAS 1.07 Señalamientos y Dispositivos de Seguridad 001 Marcas en el pavimento P.U.O.T. (Designación N.CTR.CAR.1.07.001), I1. M-10) Marcas para estacionamiento, color blanco reflejante y E.P.5 | m | 431.88
110 | 111702005 | CTR CONSTRUCCION CAR CARRETERAS 1.07 Señalamientos y Dispositivos de Seguridad 002 Marcas en guarniciones P.U.O.T. (Designación N.CTR.CAR.1.07.002) M-12) Marcas en guarniciones M.12.2) Para delinear guarniciones color amarillo reflejante. | m | 87.98
| III - 11 | Pisos y azulejos
111 | 500504782 | 3.0704.09) PISOS Y PAVIMENTOS 3.0704.09) B. REFERENCIAS 3.0704.09 - F.01 e) Pisos de losetas, baldosas o cintillas de barro. (3.0704.09 G.01). Suministro y colocación de piso de loseta marca Interceramic modelo Shanghai White o similar medidas 60 x 60, según muestra aprobada en obra, asentada con cemento crest. Incluye: suministro de materiales, acarreos, cortes, desperdicios, mano de obra, equipo, y todo lo necesario para la correcta ejecución del concepto, según proyecto. P.U.O.T. | m2 | 84.97
112 | 500504783 | 3.0704.09) PISOS Y PAVIMENTOS 3.0704.09) B. REFERENCIAS 3.0704.09.F.01 l) Zoclos (3.0704.09.G.01) Suministro y colocación de zoclo de 8 cm. de loseta modelo Interceramic modelo Shanghai White o similar medidas 60 x 60, según muestra aprobada en obra, asentada con cemento crest. Incluye: suministro de materiales, acarreos, cortes, desperdicios, mano de obra, equipo, y todo lo necesario para la correcta ejecución del concepto, según proyecto. P.U.O.T. | m | 121.6
| III - 12 | Cancelería
113 | 500904629 | Suministro y colocación Barandal de 0.90 m. de altura con pasamanos de aluminio duranodic y barrotes de fierro redondo de 1/2" a cada 20 cm., soldados a solera de 1 1/2"x 1/4" y refuerzos de PTR de 1 1/2" de 1/8" a cada 2 m. ahogados en concreto, incluye; anclajes, soldadura, fondo anticorrosivo, acabado en pintura esmalte a dos manos, refuerzos, material, mano de obra, herramienta, equipo, cortes, habilitado, desperdicio, limpieza, retiro de sobrantes fuera de la obra y todo lo necesario para su correcta instalación, a cualquier altura. P.U.O.T. | pza | 18
| III - 13 | Cristales y domos
114 | 503001807 | Suministro y colocación de cristal filtrasol gris de 10 mm. de espesor, sellado con silicón. Incluye: materiales, acarreos, cortes, desperdicios, mano de obra, equipo y herramienta. P.U.O.T. | m2 | 34
115 | 500406981 | Suministro y colocación de puerta doble de cristal templado de 2.40 x 2.20 m de 10 mm. de espesor, sin marco, con barrenos, bisagra hidráulicas de piso marca Jackson modelo 330 o similar en calidad, sin tope, cerradura de piso marca Philips, Fanal o Similar, jaladeras tipo H de acero inoxidable modelo 2400 marca PERFILETTO o similar. Incluye: colocación, mano de obra, equipo, herramienta y todo lo necesario para su correcta ejecución. P.U.O.T. | pza | 1
116 | 500406979 | Suministro y colocación de Domo de aluminio y acrilico de 1.20x1.20 m. sin ventila, incluye: suministro de materiales, mano de obra, anclajes necesarios, resanes necesarios para su correcto funcionamiento, a cualquier altura (P.U.O.T.) | pza | 11
117 | 500303290 | 3.0704.10.) TECHOS 3.0704.10.) B REFERENCIAS 3.0704.10.F.01 c) Techo no transitable sobre estructura de madera ó metálica (3.0704.10.G.01) Suministro, habilitado, colocación y montaje de cubierta de lámina de policarbonato marca Makrolon tipo celular de 8.0 mm. de espesor color blanco en franjas de 45.7 cm. de luz (61cm. de ancho total), incluye: molduras inferiores para el apoyo de la lámina de policarbonato en cada franja a base de lámina galvanizada y pintada, calibre 20 en color blanco/fondo, acabado poliéster, molduras superiores para la sujeción y sellos de la lámina galvanizada y pintada, calibre 24 en color rojo/fondo, acabado poliester, angulo para fijar la moldura inferior a la estructura principal a base de lámina galvanizada y pintada, calibre 20 en color blanco/fondo, acabado poliester, sellos de silicon, caucho butilitico y cintas adhesivas Norglaze. | m2 | 64.42
| III - 14 | Carpintería
118 | 501002533 | 3.0704.11) VENTANERÍA, CANCELERÍA Y PUERTAS DE COMUNICACIÓN. 3.0704.11) B. REFERENCIAS 3.0704.11 - F.01 r) Fabricación y colocación de ventanas, canceles y puertas de madera (3.0704.11 G.04) Suministro y colocación de puerta de tambor de 0.80x2.10 m. con triplay de caobilla de 5 mm. y bastidor de madera de pino de primera con peinazos a cada 30 cm. en ambos sentidos, incluye: marco sencillo de madera de pino con chambranas, bisagras latonadas, acabado barniz natural, materiales, acarreos, cortes, desperdicios, habilitado, fijación, mano de obra, equipo y herramienta. | pza | 2
119 | 501002531 | 3.0704.11) VENTANERÍA, CANCELERÍA Y PUERTAS DE COMUNICACIÓN. 3.0704.11) B. REFERENCIAS 3.0704.11 - F.01 r) Fabricación y colocación de ventanas, canceles y puertas de madera (3.0704.11 G.04) Puerta de tambor de 0.90x2.10 m. con triplay de caobilla de 5 mm. y bastidor de madera de pino de primera con peinazos a cada 30 cm. en ambos sentidos, incluye: marco sencillo de madera de pino con chambranas, bisagras latonadas, acabado barniz natural, materiales, acarreos, cortes, desperdicios, habilitado, fijación, mano de obra, equipo y herramienta | pza | 1
| III - 15 | Muebles de baño
120 | 501105648 | 3.0704.12) INSTALACIONES DE GAS, HIDRÁULICAS Y SANITARIAS. 3.0704.12) B. REFERENCIAS 3.0704.12 - F.01 m) Muebles; incluye accesorios y llaves (3.0704.12 G.01.c). Suministro y colocación de inodoro dos piezas, cerámica porcenalizada, marca AMERICAN STANDARD modelo INFANTIL FLOWISE o similar en calidad. Incluye: accesorios, conexiones, materiales, limpieza, herrajes para su buen funcionamiento, herramienta y equipo. | pza | 6
121 | 501105649 | 3.0704.12) INSTALACIONES DE GAS, HIDRÁULICAS Y SANITARIAS. 3.0704.12) B. REFERENCIAS 3.0704.12 - F.01 m) Muebles; incluye accesorios y llaves (3.0704.12 G.01.c). 04) Suministro y colocación de mingitorio, cerámica porcelanizada, marca MAYBROOK, color BLANCO, linea AMERICAN STANDARD o similar en calidad. Incluye: accesorios, conexiones, material, limpieza, pruebas, herramienta y equipo. | pza | 3
122 | 501105666 | 3.0704.12) INSTALACIONES DE GAS, HIDRÁULICAS Y SANITARIAS. 3.0704.12) B. REFERENCIAS 3.0704.12 - F.01 m) Muebles; incluye accesorios y llaves (3.0704.12 G.01.c). Suministro y colocación de lavabo tipo ovalin marca VITROMEX, modelo Violeta o similar en calidad, color blanco para taladros de 4" de empotrar, incluye: suministro, llave economizadora de cierre automático marca HELVEX, modelo TV-122 o similar en calidad, contra de rejilla y cespol cromados, alimentador flexible y llave de paso. | pza | 5
| III - 16 | Alumbrado
123 | 501309530 | 3.0704.13.) INSTALACIONES ELÉCTRICAS 3.0704.13.) B. REFERENCIAS. 3.0704.13.F.01. o) Unidades de alumbrado (3.0704.13.G.04) Suministro e instalación de luminaria "Domus" modelo 66/80, de 13 w, de la marca Construlita o similar en calidad. Incluye: materiales, mano de obra, equipo y herramienta. | pza | 74
124 | 501304167 | 3.0704.13.) INSTALACIONES ELÉCTRICAS 3.0704.13.) B. REFERENCIAS. 3.0704.13.F.01. o) Unidades de alumbrado (3.0704.13.G.04) Suministro y colocación de spot de 75 W, 130 V, modelo FL 00D25. Incluye: material, mano de obra, herramienta y equipo necesario para su adecuada instalación. En cualquier altura. | pza | 12
| III - 17 | Mobiliario y equipo
125 | 501905607 | Suministro, colocación e instalación de equipo de aire acondicionado tipo Mini Split Tradicional Frío-Calor 220 V 1 Tonelada (12,000 BTU) Blanco, modelo Mabe marca MMT12HDBWCAM2 o similar en calidad. Incluye: material, mano de obra, herramienta, maniobras, acarreos, herrajes, accesorios, conexión, pruebas y todo lo necesario para su buen funcionamiento. A cualquier nivel. (P.U.O.T.) | pza | 2
| IV | CREDES REYNOSA
| IV - 1 | Desmontajes
126 | 500104133 | EP-1-A.- DEMOLICIONES, DESMONTAJES Y DESMANTELAMIENTOS. Desmantelamiento de w.c. y fluxometro con recuperación. Incluye: herramienta, mano de obra, acarreo del material sobrante hasta el lugar indicado por la supervisión. | pza | 6
127 | 500104131 | EP-1-A.- DEMOLICIONES, DESMONTAJES Y DESMANTELAMIENTOS. Desmontaje de ventana con perfiles de aluminio, incluye: acarreo hasta el almacén del sitio, limpieza mano de obra, andamios, equipo y herramienta. | m2 | 20.23
128 | 500104137 | EP-1-A.- DEMOLICIONES, DESMONTAJES Y DESMANTELAMIENTOS. Desmontaje y retiro con recuperación de puerta de madera existente con dimensiones de 0.80 x 2.10 m, comprende marco. Incluye: acarreo dentro y fuera de la obra de material recuperado hasta el lugar indicado por la supervisión, mano de obra, limpieza, maniobras, herramientas y equipo a cualquier nivel. P.U.O.T. | pza | 6
129 | 500104132 | EP-1-A.- DEMOLICIONES, DESMONTAJES Y DESMANTELAMIENTOS. Desmontaje y retiro con recuperación de puerta de madera existente con dimensiones de 0.90 x 2.10 m, comprende marco. Incluye: acarreo dentro y fuera de la obra de material recuperado hasta el lugar indicado por la supervisión, mano de obra, limpieza, maniobras, herramientas y equipo a cualquier nivel. P.U.O.T. | pza | 1
130 | 500104139 | EP-1-A.- DEMOLICIONES, DESMONTAJES Y DESMANTELAMIENTOS. Desmontaje y retiro de lámina acrílica, hasta una altura de 10.00 m. Incluye: destornillado, descenso, acarreo hasta el almacén del sitio, mano de obra, equipo, herramienta y todo lo necesario para su correcta ejecución. P.U.O.T. | m2 | 34.56
131 | 500104135 | EP-1-A.- DEMOLICIONES, DESMONTAJES Y DESMANTELAMIENTOS. Desmontaje con recuperación de luminaria fluorescente de 0.60x1.20 m. Hasta una altura de 5 m. Incluye: desconexión, retiro de soporteria, andamios, acarreos hasta la bodega, mano de obra, equipo, herramienta, limpieza y todo lo necesario para su correcta ejecución. | pza | 74
132 | 500104138 | EP-1-A.- DEMOLICIONES, DESMONTAJES Y DESMANTELAMIENTOS. Desmontaje con recuperación de luminaria tipo spot, hasta una altura de 6 m. Incluye: desconexión, retiro de soporteria, andamios, acarreos hasta la bodega, mano de obra, equipo y herramienta. (P.U.O.T.) | pza | 8
133 | 500104140 | EP-1-A.- DEMOLICIONES, DESMONTAJES Y DESMANTELAMIENTOS. Desmontaje de estructura metálica ligera con uso de grúa, hasta una altura de 10.00 m., incluye: cortes con equipo oxi-acetileno, descenso, acarreo hasta el almacén del sitio o al camión, mano de obra, equipo, herramienta y todo lo necesario para su correcta ejecución. P.U.O.T. | kg | 1210.82
134 | 500104142 | EP-1-A.- DEMOLICIONES, DESMONTAJES Y DESMANTELAMIENTOS. Desmontaje de unidad manejadora de aire con peso aproximado de 2,400 kg, desde una altura de 12 m. Incluye: desconexión de ductos de lámina, tuberías de agua, desconexión de instalación eléctrica, grúa, mano de obra, limpieza, maniobras y acarreo al lugar de su colocación indicado por la supervisión, equipo, herramienta y mano de obra. A cualquier altura. (P.U.O.T.) | pza | 4
| IV - 2 | Demoliciones
135 | 500103861 | EP-1-A.- DEMOLICIONES, DESMONTAJES Y DESMANTELAMIENTOS. Demolición de falso plafón de tablaroca, incluye: mano de obra, andamios, equipo y herramienta. (P.U.O.T.) | m2 | 92.56
136 | 500104136 | EP-1-A.- DEMOLICIONES, DESMONTAJES Y DESMANTELAMIENTOS. Demolición de piso de terrazo con espesor de 2 cm., incluye el retiro del mortero, mano de obra, equipo, herramienta, limpieza y todo lo necesario para su correcta ejecución. | m2 | 126.8
137 | 500103847 | EP-1-A.- DEMOLICIONES, DESMONTAJES Y DESMANTELAMIENTOS. Demolición de aplanado de yeso en muro con espesor de 2 cm., promedio. Incluye: acarreo dentro y fuera de la obra del material demolido hasta el sitio indicado por la supervisión, limpieza, mano de obra, herramientas y equipo, a cualquier altura. P.U.O.T. | m2 | 77.55
138 | 500100008 | EP-1-A.- DEMOLICIONES, DESMONTAJES Y DESMANTELAMIENTOS. Demolición de muros de block o ladrillo de cualquier tipo de acabado. Incluye: cadenas, castillos, corte de varillas, acarreo dentro y fuera de material producto de la demolición, mano de obra, herramienta y equipo a cualquier altura. | m2 | 77.5
| IV - 3 | Cimentación
139 | 500406982 | Suministro y colocación de anclaje para castillos ahogado a base de varilla de 3/8". Incluye: trazo, materiales, acarreos, cortes, desperdicios, mano de obra, herramienta, equipo, y todo lo necesario para la correcta ejecución del concepto, según proyecto, P.U.O.T. | kg | 147.1
140 | 500200012 | 3.0704.03) CONCRETO HIDRÁULICO 3.0704.03) B. REFERENCIAS 3.0704.03 F.01. a) Concreto hidráulico en cimentación, sin incluir moldes y obra falsa. (3.0704.03 G.07). 02) Resistencia f'c =200 kg/cm2. | m3 | 4.99
141 | 500200015 | 3.0704.03) CONCRETO HIDRÁULICO 3.0704.03) B. REFERENCIAS 3.0704.03 F.01. e) Cimbra no aparente, incluyendo obra falsa y descimbrado (3.0704.03 G.03 Y G.08). 01) En cimentación. | m2 | 16.6
| IV - 4 | Estructura
142 | 500300038 | 3.0704.04.) ACEROS PARA CONCRETO 3.0704.04.) B. REFERENCIAS 3.0704.04 . F.01. a) Acero de refuerzo en estructura ( 3.0704.04.G.03 Y G.01 ) 02) Limite elástico f'y=4200 kg/cm2. (corrugada # 3) | kg | 940
143 | 500300044 | 3.0704.03.) CONCRETO HIDRÁULICO 3.0704.03.) B. REFERENCIAS 3.0704.03.F.01.b) Concreto hidráulico en estructura, sin incluir moldes y obra falsa. (3.0704.03. G.01 Y G.07) 02) Resistencia f'c=200 kg/cm2. A cualquier altura. | m3 | 3.59
144 | 500303289 | Construcción de Trabe de 0.15x0.20 m. de concreto premezclado F'c=250 kg/cm2, armado con 4 varillas # 3, 3 varillas #4 , bastones y estribos # 2 a cada 10 cm. (promedio), Incluye: suministro de materiales, acarreos, elevaciones , cortes, traslapes, desperdicios, habilitado, cimbrado acabado común, colado, vibrado, descimbrado , limpieza, mano de obra, equipo y herramienta. | m | 37.44
| IV - 5 | Albañilería
145 | 500404298 | 3.0704.03.) CONCRETO HIDRÁULICO 3.0704.03.) B. REFERENCIAS 3.0704.03.F.01.c) Concreto hidráulico en cadenas, castillos y dalas de repartición. incl. concreto (3.0704.03.G.07), cimbra no aparente (3.0704.03.G.08) y acero de refuerzo (3.0704.04.G.03 y G.01). Cadena y/o castillo de concreto F'C=200 KG/CM2 DE 15 X 20 CM de sección, armado con Armex 15-20-4. Incluye: suministro de materiales, mano de obra, anclajes necesarios, cimbra común y descimbra. A cualquier altura. | m | 31.1
146 | 500401719 | 3.0704.03) CONCRETO HIDRÁULICO 3.0704.03) B. REFERENCIAS 3.0704.03.F.01.c) Concreto hidráulico en cadenas, castillos y dalas de repartición. Incl. Concreto (3.0704.03.G.07), cimbra no aparente (3.0704.03.G.08) y acero de refuerzo (3.0704.04.g.03 y g.01). Castillo de concreto F'c=150 Kg/cm2 DE 15 X 20 CM reforzada con armex 15-20-4. Incluye: suministro de materiales, mano de obra, anclajes necesarios, cimbra común y descimbra. A cualquier altura. | m | 40.99
147 | 500406983 | Suministro y aplicacion de aplanado pulido en muros con mezcla de yeso-cemento porp 1:5, espesor de 1.5cm. Incluye: suministro de materiales, mano de obra, preparación, perfilado de aristas, remates y emboquillados acarreos, andamios, limpieza, equipo y herramienta. P.U.O.T. | m2 | 172.09
148 | 500502409 | 3.0704.08.) RECUBRIMIENTOS 3.0704.08.) B. REFERENCIAS 3.0704.08. F.01.a) Aplanado de mortero de cemento-arena en proporción 1:4 (3.0704.08 G.01) 01) Acabado fino en muros. 1.5 cm de espesor. Incluye zarpeo con mortero cemento-arena proporción 1:5, materiales, mano de obra, remates, emboquillados y perfilado de aristas, a plomo y regla, a cualquier altura. | m2 | 56.73
| IV - 6 | Impermeabilización
149 | 500504468 | 3.0704.18.) IMPERMEABILIZACIONES 3.0704.18.) B. REFERENCIAS 3.0704.18.F.01.c) Impermeabilización de techos (3.0704.18.G.01.b). Suministro y colocación de impermeabilización a base de una impregnación de microprimer y tres capas de microseal 2F alternadas con 2 mallas de FESTERFLEX, una capa de arena cernida y como acabado final una aplicación de FESTERBLANC color blanco. Incluye: mano de obra, herramienta, limpieza, elevación, material, acarreos y todo lo necesario para su correcta colocación. A cualquier altura. P.U.O.T. | m2 | 963.77
| IV - 7 | Plafones
150 | 500406598 | 3.0704.08.) RECUBRIMIENTOS 3.0704.08.) B. REFERENCIAS 3.0704.08.F.01.l) Plafones (3.0704.08.G.01). Suministro e instalación de falso plafond modular de 0.61x0.61 cm. modelo Fine fissured suspension visible 15/16 de la marca Armstrong, incluye: suministro de materiales, trazo, cortes, desperdicios, colganteo, tornillos, taquetes, mano de obra, equipo, herramienta y todo lo necesario para su correcta ejecución. Según proyecto. | m2 | 92.56
| IV - 8 | Acabados
151 | 500502987 | 3.0704.08.) RECUBRIMIENTOS 3.0704.08.) B. REFERENCIAS 3.0704.08 F.01 k) Recubrimiento de pintura (3.0704.08 G.01) Suministro y aplicación de pintura vinílica para exteriores e interiores, acabado semimate, línea durex master, marca COMEX o similar en calidad y precio; aplicada sobre muros, columnas, trabes y/o plafones, a dos manos (color S.M.A.). Incluye: preparación de la superficie, suministro y aplicación de dos capas de sellador primario con color integrado marca COMEX o similar; resanes, andamios, material, mano de obra, equipo y herramienta. A cualquier altura. | m2 | 1324.45
| IV - 9 | Estacionamientos
152 | 111701022 | CTR CONSTRUCCION CAR CARRETERAS 1.07 Señalamientos y Dispositivos de Seguridad 001 Marcas en el pavimento P.U.O.T. (Designación N.CTR.CAR.1.07.001), I1. M-10) Marcas para estacionamiento, color blanco reflejante y E.P.5 | m | 180.4
153 | 111702005 | CTR CONSTRUCCION CAR CARRETERAS 1.07 Señalamientos y Dispositivos de Seguridad 002 Marcas en guarniciones P.U.O.T. (Designación N.CTR.CAR.1.07.002) M-12) Marcas en guarniciones M.12.2) Para delinear guarniciones color amarillo reflejante. | m | 68.13
| IV - 10 | Pisos y azulejos
154 | 500504782 | 3.0704.09) PISOS Y PAVIMENTOS 3.0704.09) B. REFERENCIAS 3.0704.09 - F.01 e) Pisos de losetas, baldosas o cintillas de barro. (3.0704.09 G.01). Suministro y colocación de piso de loseta marca Interceramic modelo Shanghai White o similar medidas 60 x 60, según muestra aprobada en obra, asentada con cemento crest. Incluye: suministro de materiales, acarreos, cortes, desperdicios, mano de obra, equipo, y todo lo necesario para la correcta ejecución del concepto, según proyecto. P.U.O.T. | m2 | 126.8
155 | 500504783 | 3.0704.09) PISOS Y PAVIMENTOS 3.0704.09) B. REFERENCIAS 3.0704.09.F.01 l) Zoclos (3.0704.09.G.01) Suministro y colocación de zoclo de 8 cm. de loseta modelo Interceramic modelo Shanghai White o similar medidas 60 x 60, según muestra aprobada en obra, asentada con cemento crest. Incluye: suministro de materiales, acarreos, cortes, desperdicios, mano de obra, equipo, y todo lo necesario para la correcta ejecución del concepto, según proyecto. P.U.O.T. | m | 199.4
| IV - 11 | Cancelería
156 | 500904629 | Suministro y colocación Barandal de 0.90 m. de altura con pasamanos de aluminio duranodic y barrotes de fierro redondo de 1/2" a cada 20 cm., soldados a solera de 1 1/2"x 1/4" y refuerzos de PTR de 1 1/2" de 1/8" a cada 2 m. ahogados en concreto, incluye; anclajes, soldadura, fondo anticorrosivo, acabado en pintura esmalte a dos manos, refuerzos, material, mano de obra, herramienta, equipo, cortes, habilitado, desperdicio, limpieza, retiro de sobrantes fuera de la obra y todo lo necesario para su correcta instalación, a cualquier altura. P.U.O.T. | pza | 18
| IV - 12 | Cristales y domos
157 | 503001807 | Suministro y colocación de cristal filtrasol gris de 10 mm. de espesor, sellado con silicón. Incluye: materiales, acarreos, cortes, desperdicios, mano de obra, equipo y herramienta. P.U.O.T. | m2 | 20.23
158 | 500406981 | Suministro y colocación de puerta doble de cristal templado de 2.40 x 2.20 m de 10 mm. de espesor, sin marco, con barrenos, bisagra hidráulicas de piso marca Jackson modelo 330 o similar en calidad, sin tope, cerradura de piso marca Philips, Fanal o Similar, jaladeras tipo H de acero inoxidable modelo 2400 marca PERFILETTO o similar. Incluye: colocación, mano de obra, equipo, herramienta y todo lo necesario para su correcta ejecución. P.U.O.T. | pza | 1
159 | 500406979 | Suministro y colocación de Domo de aluminio y acrilico de 1.20x1.20 m. sin ventila, incluye: suministro de materiales, mano de obra, anclajes necesarios, resanes necesarios para su correcto funcionamiento, a cualquier altura (P.U.O.T.) | pza | 11
160 | 500303290 | 3.0704.10.) TECHOS 3.0704.10.) B REFERENCIAS 3.0704.10.F.01 c) Techo no transitable sobre estructura de madera ó metálica (3.0704.10.G.01) Suministro, habilitado, colocación y montaje de cubierta de lámina de policarbonato marca Makrolon tipo celular de 8.0 mm. de espesor color blanco en franjas de 45.7 cm. de luz (61cm. de ancho total), incluye: molduras inferiores para el apoyo de la lámina de policarbonato en cada franja a base de lámina galvanizada y pintada, calibre 20 en color blanco/fondo, acabado poliéster, molduras superiores para la sujeción y sellos de la lámina galvanizada y pintada, calibre 24 en color rojo/fondo, acabado poliester, angulo para fijar la moldura inferior a la estructura principal a base de lámina galvanizada y pintada, calibre 20 en color blanco/fondo, acabado poliester, sellos de silicon, caucho butilitico y cintas adhesivas Norglaze. | m2 | 64.42
| IV - 13 | Carpintería
161 | 501002533 | 3.0704.11) VENTANERÍA, CANCELERÍA Y PUERTAS DE COMUNICACIÓN. 3.0704.11) B. REFERENCIAS 3.0704.11 - F.01 r) Fabricación y colocación de ventanas, canceles y puertas de madera (3.0704.11 G.04) Suministro y colocación de puerta de tambor de 0.80x2.10 m. con triplay de caobilla de 5 mm. y bastidor de madera de pino de primera con peinazos a cada 30 cm. en ambos sentidos, incluye: marco sencillo de madera de pino con chambranas, bisagras latonadas, acabado barniz natural, materiales, acarreos, cortes, desperdicios, habilitado, fijación, mano de obra, equipo y herramienta. | pza | 10
162 | 501002531 | 3.0704.11) VENTANERÍA, CANCELERÍA Y PUERTAS DE COMUNICACIÓN. 3.0704.11) B. REFERENCIAS 3.0704.11 - F.01 r) Fabricación y colocación de ventanas, canceles y puertas de madera (3.0704.11 G.04) Puerta de tambor de 0.90x2.10 m. con triplay de caobilla de 5 mm. y bastidor de madera de pino de primera con peinazos a cada 30 cm. en ambos sentidos, incluye: marco sencillo de madera de pino con chambranas, bisagras latonadas, acabado barniz natural, materiales, acarreos, cortes, desperdicios, habilitado, fijación, mano de obra, equipo y herramienta | pza | 2
| IV - 14 | Muebles de baño
163 | 501105648 | 3.0704.12) INSTALACIONES DE GAS, HIDRÁULICAS Y SANITARIAS. 3.0704.12) B. REFERENCIAS 3.0704.12 - F.01 m) Muebles; incluye accesorios y llaves (3.0704.12 G.01.c). Suministro y colocación de inodoro dos piezas, cerámica porcenalizada, marca AMERICAN STANDARD modelo INFANTIL FLOWISE o similar en calidad. Incluye: accesorios, conexiones, materiales, limpieza, herrajes para su buen funcionamiento, herramienta y equipo. | pza | 4
164 | 501105649 | 3.0704.12) INSTALACIONES DE GAS, HIDRÁULICAS Y SANITARIAS. 3.0704.12) B. REFERENCIAS 3.0704.12 - F.01 m) Muebles; incluye accesorios y llaves (3.0704.12 G.01.c). 04) Suministro y colocación de mingitorio, cerámica porcelanizada, marca MAYBROOK, color BLANCO, linea AMERICAN STANDARD o similar en calidad. Incluye: accesorios, conexiones, material, limpieza, pruebas, herramienta y equipo. | pza | 2
165 | 501105666 | 3.0704.12) INSTALACIONES DE GAS, HIDRÁULICAS Y SANITARIAS. 3.0704.12) B. REFERENCIAS 3.0704.12 - F.01 m) Muebles; incluye accesorios y llaves (3.0704.12 G.01.c). Suministro y colocación de lavabo tipo ovalin marca VITROMEX, modelo Violeta o similar en calidad, color blanco para taladros de 4" de empotrar, incluye: suministro, llave economizadora de cierre automático marca HELVEX, modelo TV-122 o similar en calidad, contra de rejilla y cespol cromados, alimentador flexible y llave de paso. | pza | 4
| IV - 15 | Alumbrado
166 | 501309530 | 3.0704.13.) INSTALACIONES ELÉCTRICAS 3.0704.13.) B. REFERENCIAS. 3.0704.13.F.01. o) Unidades de alumbrado (3.0704.13.G.04) Suministro e instalación de luminaria "Domus" modelo 66/80, de 13 w, de la marca Construlita o similar en calidad. Incluye: materiales, mano de obra, equipo y herramienta. | pza | 74
167 | 501304167 | 3.0704.13.) INSTALACIONES ELÉCTRICAS 3.0704.13.) B. REFERENCIAS. 3.0704.13.F.01. o) Unidades de alumbrado (3.0704.13.G.04) Suministro y colocación de spot de 75 W, 130 V, modelo FL 00D25. Incluye: material, mano de obra, herramienta y equipo necesario para su adecuada instalación. En cualquier altura. | pza | 8
| IV - 16 | Mobiliario y equipo
168 | 501905607 | Suministro, colocación e instalación de equipo de aire acondicionado tipo Mini Split Tradicional Frío-Calor 220 V 1 Tonelada (12,000 BTU) Blanco, modelo Mabe marca MMT12HDBWCAM2 o similar en calidad. Incluye: material, mano de obra, herramienta, maniobras, acarreos, herrajes, accesorios, conexión, pruebas y todo lo necesario para su buen funcionamiento. A cualquier nivel. (P.U.O.T.) | pza | 4
| V | CREDES RÍO BRAVO
| V - 1 | Desmontajes
169 | 500104134 | EP-1-A.- DEMOLICIONES, DESMONTAJES Y DESMANTELAMIENTOS. Desmontaje de lavabo económico con recuperación, incluye: retiro de llaves, cespol, acarreo hasta el almacén, mano de obra, equipo y herramienta. | pza | 2
170 | 500104133 | EP-1-A.- DEMOLICIONES, DESMONTAJES Y DESMANTELAMIENTOS. Desmantelamiento de w.c. y fluxometro con recuperación. Incluye: herramienta, mano de obra, acarreo del material sobrante hasta el lugar indicado por la supervisión. | pza | 2
171 | 500104131 | EP-1-A.- DEMOLICIONES, DESMONTAJES Y DESMANTELAMIENTOS. Desmontaje de ventana con perfiles de aluminio, incluye: acarreo hasta el almacén del sitio, limpieza mano de obra, andamios, equipo y herramienta. | m2 | 8.9
172 | 500104132 | EP-1-A.- DEMOLICIONES, DESMONTAJES Y DESMANTELAMIENTOS. Desmontaje y retiro con recuperación de puerta de madera existente con dimensiones de 0.90 x 2.10 m, comprende marco. Incluye: acarreo dentro y fuera de la obra de material recuperado hasta el lugar indicado por la supervisión, mano de obra, limpieza, maniobras, herramientas y equipo a cualquier nivel. P.U.O.T. | pza | 6
173 | 500104142 | EP-1-A.- DEMOLICIONES, DESMONTAJES Y DESMANTELAMIENTOS. Desmontaje de unidad manejadora de aire con peso aproximado de 2,400 kg, desde una altura de 12 m. Incluye: desconexión de ductos de lámina, tuberías de agua, desconexión de instalación eléctrica, grúa, mano de obra, limpieza, maniobras y acarreo al lugar de su colocación indicado por la supervisión, equipo, herramienta y mano de obra. A cualquier altura. (P.U.O.T.) | pza | 2
| V - 2 | Demoliciones
174 | 500104136 | EP-1-A.- DEMOLICIONES, DESMONTAJES Y DESMANTELAMIENTOS. Demolición de piso de terrazo con espesor de 2 cm., incluye el retiro del mortero, mano de obra, equipo, herramienta, limpieza y todo lo necesario para su correcta ejecución. | m2 | 201.34
175 | 500103847 | EP-1-A.- DEMOLICIONES, DESMONTAJES Y DESMANTELAMIENTOS. Demolición de aplanado de yeso en muro con espesor de 2 cm., promedio. Incluye: acarreo dentro y fuera de la obra del material demolido hasta el sitio indicado por la supervisión, limpieza, mano de obra, herramientas y equipo, a cualquier altura. P.U.O.T. | m2 | 56.09
176 | 500100008 | EP-1-A.- DEMOLICIONES, DESMONTAJES Y DESMANTELAMIENTOS. Demolición de muros de block o ladrillo de cualquier tipo de acabado. Incluye: cadenas, castillos, corte de varillas, acarreo dentro y fuera de material producto de la demolición, mano de obra, herramienta y equipo a cualquier altura. | m2 | 108.99
| V - 3 | Cimentación
177 | 500406982 | Suministro y colocación de anclaje para castillos ahogado a base de varilla de 3/8". Incluye: trazo, materiales, acarreos, cortes, desperdicios, mano de obra, herramienta, equipo, y todo lo necesario para la correcta ejecución del concepto, según proyecto, P.U.O.T. | kg | 255.88
178 | 500200012 | 3.0704.03) CONCRETO HIDRÁULICO 3.0704.03) B. REFERENCIAS 3.0704.03 F.01. a) Concreto hidráulico en cimentación, sin incluir moldes y obra falsa. (3.0704.03 G.07). 02) Resistencia f'c =200 kg/cm2. | m3 | 27.98
179 | 500200015 | 3.0704.03) CONCRETO HIDRÁULICO 3.0704.03) B. REFERENCIAS 3.0704.03 F.01. e) Cimbra no aparente, incluyendo obra falsa y descimbrado (3.0704.03 G.03 Y G.08). 01) En cimentación. | m2 | 67.23
| V - 4 | Estructura
180 | 500300038 | 3.0704.04.) ACEROS PARA CONCRETO 3.0704.04.) B. REFERENCIAS 3.0704.04 . F.01. a) Acero de refuerzo en estructura ( 3.0704.04.G.03 Y G.01 ) 02) Limite elástico f'y=4200 kg/cm2. (corrugada # 3) | kg | 2560
181 | 500300044 | 3.0704.03.) CONCRETO HIDRÁULICO 3.0704.03.) B. REFERENCIAS 3.0704.03.F.01.b) Concreto hidráulico en estructura, sin incluir moldes y obra falsa. (3.0704.03. G.01 Y G.07) 02) Resistencia f'c=200 kg/cm2. A cualquier altura. | m3 | 5.3
182 | 500303289 | Construcción de Trabe de 0.15x0.20 m. de concreto premezclado F'c=250 kg/cm2, armado con 4 varillas # 3, 3 varillas #4 , bastones y estribos # 2 a cada 10 cm. (promedio), Incluye: suministro de materiales, acarreos, elevaciones , cortes, traslapes, desperdicios, habilitado, cimbrado acabado común, colado, vibrado, descimbrado , limpieza, mano de obra, equipo y herramienta. | m | 67.34
| V - 5 | Albañilería
183 | 500404298 | 3.0704.03.) CONCRETO HIDRÁULICO 3.0704.03.) B. REFERENCIAS 3.0704.03.F.01.c) Concreto hidráulico en cadenas, castillos y dalas de repartición. incl. concreto (3.0704.03.G.07), cimbra no aparente (3.0704.03.G.08) y acero de refuerzo (3.0704.04.G.03 y G.01). Cadena y/o castillo de concreto F'C=200 KG/CM2 DE 15 X 20 CM de sección, armado con Armex 15-20-4. Incluye: suministro de materiales, mano de obra, anclajes necesarios, cimbra común y descimbra. A cualquier altura. | m | 78.32
184 | 500401719 | 3.0704.03) CONCRETO HIDRÁULICO 3.0704.03) B. REFERENCIAS 3.0704.03.F.01.c) Concreto hidráulico en cadenas, castillos y dalas de repartición. Incl. Concreto (3.0704.03.G.07), cimbra no aparente (3.0704.03.G.08) y acero de refuerzo (3.0704.04.g.03 y g.01). Castillo de concreto F'c=150 Kg/cm2 DE 15 X 20 CM reforzada con armex 15-20-4. Incluye: suministro de materiales, mano de obra, anclajes necesarios, cimbra común y descimbra. A cualquier altura. | m | 54.9
185 | 500502409 | 3.0704.08.) RECUBRIMIENTOS 3.0704.08.) B. REFERENCIAS 3.0704.08. F.01.a) Aplanado de mortero de cemento-arena en proporción 1:4 (3.0704.08 G.01) 01) Acabado fino en muros. 1.5 cm de espesor. Incluye zarpeo con mortero cemento-arena proporción 1:5, materiales, mano de obra, remates, emboquillados y perfilado de aristas, a plomo y regla, a cualquier altura. | m2 | 102.34
| V - 6 | Impermeabilización
186 | 500504468 | 3.0704.18.) IMPERMEABILIZACIONES 3.0704.18.) B. REFERENCIAS 3.0704.18.F.01.c) Impermeabilización de techos (3.0704.18.G.01.b). Suministro y colocación de impermeabilización a base de una impregnación de microprimer y tres capas de microseal 2F alternadas con 2 mallas de FESTERFLEX, una capa de arena cernida y como acabado final una aplicación de FESTERBLANC color blanco. Incluye: mano de obra, herramienta, limpieza, elevación, material, acarreos y todo lo necesario para su correcta colocación. A cualquier altura. P.U.O.T. | m2 | 352.59
| V - 7 | Plafones
187 | 500406598 | 3.0704.08.) RECUBRIMIENTOS 3.0704.08.) B. REFERENCIAS 3.0704.08.F.01.l) Plafones (3.0704.08.G.01). Suministro e instalación de falso plafond modular de 0.61x0.61 cm. modelo Fine fissured suspension visible 15/16 de la marca Armstrong, incluye: suministro de materiales, trazo, cortes, desperdicios, colganteo, tornillos, taquetes, mano de obra, equipo, herramienta y todo lo necesario para su correcta ejecución. Según proyecto. | m2 | 42.34
| V - 8 | Acabados
188 | 500502987 | 3.0704.08.) RECUBRIMIENTOS 3.0704.08.) B. REFERENCIAS 3.0704.08 F.01 k) Recubrimiento de pintura (3.0704.08 G.01) Suministro y aplicación de pintura vinílica para exteriores e interiores, acabado semimate, línea durex master, marca COMEX o similar en calidad y precio; aplicada sobre muros, columnas, trabes y/o plafones, a dos manos (color S.M.A.). Incluye: preparación de la superficie, suministro y aplicación de dos capas de sellador primario con color integrado marca COMEX o similar; resanes, andamios, material, mano de obra, equipo y herramienta. A cualquier altura. | m2 | 615.46
| V - 9 | Estacionamientos
189 | 111701022 | CTR CONSTRUCCION CAR CARRETERAS 1.07 Señalamientos y Dispositivos de Seguridad 001 Marcas en el pavimento P.U.O.T. (Designación N.CTR.CAR.1.07.001), I1. M-10) Marcas para estacionamiento, color blanco reflejante y E.P.5 | m | 56.89
190 | 111702005 | CTR CONSTRUCCION CAR CARRETERAS 1.07 Señalamientos y Dispositivos de Seguridad 002 Marcas en guarniciones P.U.O.T. (Designación N.CTR.CAR.1.07.002) M-12) Marcas en guarniciones M.12.2) Para delinear guarniciones color amarillo reflejante. | m | 61.03
| V - 10 | Pisos y azulejos
191 | 500504782 | 3.0704.09) PISOS Y PAVIMENTOS 3.0704.09) B. REFERENCIAS 3.0704.09 - F.01 e) Pisos de losetas, baldosas o cintillas de barro. (3.0704.09 G.01). Suministro y colocación de piso de loseta marca Interceramic modelo Shanghai White o similar medidas 60 x 60, según muestra aprobada en obra, asentada con cemento crest. Incluye: suministro de materiales, acarreos, cortes, desperdicios, mano de obra, equipo, y todo lo necesario para la correcta ejecución del concepto, según proyecto. P.U.O.T. | m2 | 32.23
192 | 500504783 | 3.0704.09) PISOS Y PAVIMENTOS 3.0704.09) B. REFERENCIAS 3.0704.09.F.01 l) Zoclos (3.0704.09.G.01) Suministro y colocación de zoclo de 8 cm. de loseta modelo Interceramic modelo Shanghai White o similar medidas 60 x 60, según muestra aprobada en obra, asentada con cemento crest. Incluye: suministro de materiales, acarreos, cortes, desperdicios, mano de obra, equipo, y todo lo necesario para la correcta ejecución del concepto, según proyecto. P.U.O.T. | m | 49.9
| V - 11 | Cancelería
193 | 500904629 | Suministro y colocación Barandal de 0.90 m. de altura con pasamanos de aluminio duranodic y barrotes de fierro redondo de 1/2" a cada 20 cm., soldados a solera de 1 1/2"x 1/4" y refuerzos de PTR de 1 1/2" de 1/8" a cada 2 m. ahogados en concreto, incluye; anclajes, soldadura, fondo anticorrosivo, acabado en pintura esmalte a dos manos, refuerzos, material, mano de obra, herramienta, equipo, cortes, habilitado, desperdicio, limpieza, retiro de sobrantes fuera de la obra y todo lo necesario para su correcta instalación, a cualquier altura. P.U.O.T. | pza | 22
| V - 12 | Cristales y domos
194 | 503001807 | Suministro y colocación de cristal filtrasol gris de 10 mm. de espesor, sellado con silicón. Incluye: materiales, acarreos, cortes, desperdicios, mano de obra, equipo y herramienta. P.U.O.T. | m2 | 8.9
| V - 13 | Carpintería
195 | 501002531 | 3.0704.11) VENTANERÍA, CANCELERÍA Y PUERTAS DE COMUNICACIÓN. 3.0704.11) B. REFERENCIAS 3.0704.11 - F.01 r) Fabricación y colocación de ventanas, canceles y puertas de madera (3.0704.11 G.04) Puerta de tambor de 0.90x2.10 m. con triplay de caobilla de 5 mm. y bastidor de madera de pino de primera con peinazos a cada 30 cm. en ambos sentidos, incluye: marco sencillo de madera de pino con chambranas, bisagras latonadas, acabado barniz natural, materiales, acarreos, cortes, desperdicios, habilitado, fijación, mano de obra, equipo y herramienta | pza | 6
| V - 14 | Muebles de baño
196 | 501105648 | 3.0704.12) INSTALACIONES DE GAS, HIDRÁULICAS Y SANITARIAS. 3.0704.12) B. REFERENCIAS 3.0704.12 - F.01 m) Muebles; incluye accesorios y llaves (3.0704.12 G.01.c). Suministro y colocación de inodoro dos piezas, cerámica porcenalizada, marca AMERICAN STANDARD modelo INFANTIL FLOWISE o similar en calidad. Incluye: accesorios, conexiones, materiales, limpieza, herrajes para su buen funcionamiento, herramienta y equipo. | pza | 2
197 | 501104410 | 3.0704.12) INSTALACIONES DE GAS, HIDRÁULICAS Y SANITARIAS. 3.0704.12) B. REFERENCIAS 3.0704.12 - F.01 m) Muebles; incluye accesorios y llaves (3.0704.12 G.01.c). Suministro y colocación de lavabo de pedestal modelo NEW CADET marca AMERICAN STANDARD color blanco completo, o similar en calidad, con llave mezcladora modelo 7032ec-a8101 marca GLACIER BAY o similar en calidad. Incluye: contra de rejilla, céspol cromado, válvula de control, alimentador flexible y pruebas. | pza | 2
| V - 15 | Alumbrado
198 | 501309530 | 3.0704.13.) INSTALACIONES ELÉCTRICAS 3.0704.13.) B. REFERENCIAS. 3.0704.13.F.01. o) Unidades de alumbrado (3.0704.13.G.04) Suministro e instalación de luminaria "Domus" modelo 66/80, de 13 w, de la marca Construlita o similar en calidad. Incluye: materiales, mano de obra, equipo y herramienta. | pza | 20
| V - 16 | Mobiliario y equipo
199 | 501905607 | Suministro, colocación e instalación de equipo de aire acondicionado tipo Mini Split Tradicional Frío-Calor 220 V 1 Tonelada (12,000 BTU) Blanco, modelo Mabe marca MMT12HDBWCAM2 o similar en calidad. Incluye: material, mano de obra, herramienta, maniobras, acarreos, herrajes, accesorios, conexión, pruebas y todo lo necesario para su buen funcionamiento. A cualquier nivel. (P.U.O.T.) | pza | 2
| VI | CREDES VALLEHERMOSO
| VI - 1 | Desmontajes
200 | 500104133 | EP-1-A.- DEMOLICIONES, DESMONTAJES Y DESMANTELAMIENTOS. Desmantelamiento de w.c. y fluxometro con recuperación. Incluye: herramienta, mano de obra, acarreo del material sobrante hasta el lugar indicado por la supervisión. | pza | 2
201 | 500104131 | EP-1-A.- DEMOLICIONES, DESMONTAJES Y DESMANTELAMIENTOS. Desmontaje de ventana con perfiles de aluminio, incluye: acarreo hasta el almacén del sitio, limpieza mano de obra, andamios, equipo y herramienta. | m2 | 26.72
202 | 500104142 | EP-1-A.- DEMOLICIONES, DESMONTAJES Y DESMANTELAMIENTOS. Desmontaje de unidad manejadora de aire con peso aproximado de 2,400 kg, desde una altura de 12 m. Incluye: desconexión de ductos de lámina, tuberías de agua, desconexión de instalación eléctrica, grúa, mano de obra, limpieza, maniobras y acarreo al lugar de su colocación indicado por la supervisión, equipo, herramienta y mano de obra. A cualquier altura. (P.U.O.T.) | pza | 4
| VI - 2 | Impermeabilización
203 | 500504468 | 3.0704.18.) IMPERMEABILIZACIONES 3.0704.18.) B. REFERENCIAS 3.0704.18.F.01.c) Impermeabilización de techos (3.0704.18.G.01.b). Suministro y colocación de impermeabilización a base de una impregnación de microprimer y tres capas de microseal 2F alternadas con 2 mallas de FESTERFLEX, una capa de arena cernida y como acabado final una aplicación de FESTERBLANC color blanco. Incluye: mano de obra, herramienta, limpieza, elevación, material, acarreos y todo lo necesario para su correcta colocación. A cualquier altura. P.U.O.T. | m2 | 315.2
| VI - 3 | Acabados
204 | 500502987 | 3.0704.08.) RECUBRIMIENTOS 3.0704.08.) B. REFERENCIAS 3.0704.08 F.01 k) Recubrimiento de pintura (3.0704.08 G.01) Suministro y aplicación de pintura vinílica para exteriores e interiores, acabado semimate, línea durex master, marca COMEX o similar en calidad y precio; aplicada sobre muros, columnas, trabes y/o plafones, a dos manos (color S.M.A.). Incluye: preparación de la superficie, suministro y aplicación de dos capas de sellador primario con color integrado marca COMEX o similar; resanes, andamios, material, mano de obra, equipo y herramienta. A cualquier altura. | m2 | 463.75
| VI - 4 | Estacionamientos
205 | 111701022 | CTR CONSTRUCCION CAR CARRETERAS 1.07 Señalamientos y Dispositivos de Seguridad 001 Marcas en el pavimento P.U.O.T. (Designación N.CTR.CAR.1.07.001), I1. M-10) Marcas para estacionamiento, color blanco reflejante y E.P.5 | m | 32.12
206 | 111702005 | CTR CONSTRUCCION CAR CARRETERAS 1.07 Señalamientos y Dispositivos de Seguridad 002 Marcas en guarniciones P.U.O.T. (Designación N.CTR.CAR.1.07.002) M-12) Marcas en guarniciones M.12.2) Para delinear guarniciones color amarillo reflejante. | m | 18.34
| VI - 5 | Cristales y domos
207 | 503001807 | Suministro y colocación de cristal filtrasol gris de 10 mm. de espesor, sellado con silicón. Incluye: materiales, acarreos, cortes, desperdicios, mano de obra, equipo y herramienta. P.U.O.T. | m2 | 26.72
| VI - 6 | Muebles de baño
208 | 501105648 | 3.0704.12) INSTALACIONES DE GAS, HIDRÁULICAS Y SANITARIAS. 3.0704.12) B. REFERENCIAS 3.0704.12 - F.01 m) Muebles; incluye accesorios y llaves (3.0704.12 G.01.c). Suministro y colocación de inodoro dos piezas, cerámica porcenalizada, marca AMERICAN STANDARD modelo INFANTIL FLOWISE o similar en calidad. Incluye: accesorios, conexiones, materiales, limpieza, herrajes para su buen funcionamiento, herramienta y equipo. | pza | 2
| VI - 7 | Mobiliario y equipo
209 | 501905607 | Suministro, colocación e instalación de equipo de aire acondicionado tipo Mini Split Tradicional Frío-Calor 220 V 1 Tonelada (12,000 BTU) Blanco, modelo Mabe marca MMT12HDBWCAM2 o similar en calidad. Incluye: material, mano de obra, herramienta, maniobras, acarreos, herrajes, accesorios, conexión, pruebas y todo lo necesario para su buen funcionamiento. A cualquier nivel. (P.U.O.T.) | pza | 2
IMPORTE TOTAL DE LA PROPUESTA
IMPORTE TOTAL CON LETRA:
GOBIERNO DEL ESTADO DE TAMAULIPAS
SECRETARIA DE FINANZAS DEL GOBIERNO DEL ESTADO DE TAMAULIPAS
SECRETARÍA DE OBRAS PÚBLICAS
SUBSECRETARÍA DE PROYECTOS Y LICITACIONES

## RESUMEN
LICITACIÓN No.: | LPE-N026-2024 | PLAZO DE EJECUCIÓN |  | FIRMA DEL LICITANTE
DESCRIPCIÓN: | REHABILITACIÓN DE LAS OFICINAS PARA LOS CENTROS REGIONALES DE DESARROLLO EDUCATIVO EN DIVERSOS MUNICIPIOS DE LA ZONA NORTE DE TAMAULIPAS (2024). | DE LOS TRABAJOS: |  |  | ANEXO
AE15A
RAZON SOCIAL DEL LICITANTE: |  | FECHAS | INICIO: |  | HOJA:
|  |  | TERMINO: |  | DE:
RESÚMEN DE CATALOGO DE CONCEPTOS
NUMERO | CAPÍTULO | IMPORTE
I | CREDES MATAMOROS
II | CREDES MIGUEL ALEMÁN
III | CREDES NUEVO LAREDO
IV | CREDES REYNOSA
V | CREDES RÍO BRAVO
VI | CREDES VALLEHERMOSO
TOTAL DE LA PROPUESTA
IMPORTE TOTAL CON LETRA
GOBIERNO DEL ESTADO DE TAMAULIPAS
SECRETARIA DE FINANZAS DEL GOBIERNO DEL ESTADO DE TAMAULIPAS
SECRETARÍA DE OBRAS PÚBLICAS
SUBSECRETARÍA DE PROYECTOS Y LICITACIONES