## CATÁLOGO
LICITACIÓN No.:LPE-N031-2024 |  |  | PLAZO DE EJECUCIÓN DE LOS TRABAJOS: |  |  | FIRMA DEL LICITANTE | ANEXO
DESCRIPCIÓN: |  | REHABILITACIÓN DE PAVIMENTACIÓN HIDRÁULICA EN CALLES DE LA COL. MARIANO MATAMOROS, EN CD. VICTORIA TAMAULIPAS. |  |  |  |  | AE15
RAZON SOCIAL DEL LICITANTE: |  |  | FECHAS |  | INICIO: |  | HOJA:
[5 empty] | TERMINO: |  | DE:
CATALOGO DE CONCEPTOS
NUMERO | CLAVE | DESCRIPCIÓN DE CONCEPTOS DE OBRA | UNIDAD | CANTIDAD | PRECIO UNITARIO |  | IMPORTE
[5 empty] | NÚMERO | CON LETRA | PESOS
I | I | PAVIMENTACIÓN CON CONCRETO HIDRÁULICO DE CALLE PLAN DE SAN LUIS POTOSÍ ENTRE CALLE ARTICULO 3 Y CALLE ARTICULO 1 EN LA COLONIA MARIANO MATAMOROS EN CD. VICTORIA, TAMAULIPAS.
I-1 | I-1 | TERRACERIAS
1 | 111103002 | CTR CONSTRUCCIÓN CAR. Carreteras 1.01 Terracerias .003 Corte P.U.O.T. Designación (N.CTR.CAR-1.01.003) y E.P. 85 1.1) En apertura de caja cuando el material se desperdicie | m3 | 1356.38
2 | 111118002 | E.P.51 Compactación, por unidad de obra terminada; del terreno natural en el area de desplante de los terraplenes al 90% | m3 | 316.01
3 | 111109031 | CTR CONSTRUCCIÓN CAR. Carreteras 1.01 Terracerías .009 Terraplén P.U.O.T. Designación (N.CTR.CAR-1.01.009, I2,J2 ) y E.P. 55 Capa de terraplén construida con material no compactable, (pilancón) piedra bola de 3" a 4" de diámetro. | m3 | 316.01
4 | 111109008 | CTR CONSTRUCCIÓN CAR. Carreteras 1.01 Terracerias .009 Terraplen P.U.O.T. Designación (N.CTR.CAR-1.01.009, I3, J3 ) y E.P. 3 6) Capa de Subrasante compactado al cien por ciento 100% | m3 | 210.67
I-2 | I-2 | PAVIMENTOS
5 | 111402002 | CTR CONSTRUCCIÓN CAR. Carreteras 1.04 Pavimentos .002 Sub-bases y Bases P.U.O.T. Designación (N.CTR.CAR-1.04.002 ) y E.P. 4 2) Base Compactada al Cien por ciento 100% | m3 | 316.01
6 | 111411001 | Suministro y colocación de Polietileno Cal 600 sobre Base Compactada para recibir losa de pavimento P.U.O.T: | m2 | 2106.75
7 | 111409028 | CTR CONSTRUCCIÓN CAR. Carreteras 1.04 Pavimentos .009 Carpetas de Concreto Hidráulico P.U.O.T. Designación (N.CTR.CAR-1.04.009 ) Carpeta de concreto hidráulico con modulo de Ruptura MR= 42kg/cm2, incluye aditivo acelerante a 7 días. | m3 | 316.01
I-3 | I-3 | GUARNICIONES Y BANQUETAS
8 | 111210012 | CTR CONSTRUCCIÓN CAR. Carreteras 1.02 Estructuras .010 Guarniciones y Banquetas P.U.O.T. Designación (N.CTR.CAR-1.02.010 ) 12) Guarniciones de f'c= 150kg/cm2 trapecial de15x20x40cm. (recta) | m | 419
9 | 111210013 | CTR CONSTRUCCIÓN CAR. Carreteras 1.02 Estructuras .010 Guarniciones y Banquetas P.U.O.T. Designación (N.CTR.CAR-1.02.010 ) 13) Guarniciones de f'c= 150kg/cm2 trapecial de15x20x40cm. (curva) | m | 18.8
10 | 111210063 | CTR CONSTRUCCIÓN CAR. Carreteras 1.02 Estructuras .010 Guarniciones y Banquetas P.U.O.T. Designación (N.CTR.CAR-1.02.010 ) 51) Banquetas de 10cm de espesor f'c=150kg/cm2, acabado rayado, juntas frias. | m2 | 628.5
11 | 111204012 | CTR CONSTRUCCIÓN CAR. Carreteras 1.02 Estructuras .004 Acero para Concreto Hidráulico P.U.O.T. Designación (N.CTR.CAR-1.02.004 ) 2) Malla Electrosoldada 6-6/10-10 | m2 | 628.5
12 | 111111001 | CTR CONSTRUCCION CAR CARRETERAS 1.01 Terracerías 011 Rellenos P.U.O.T. Designación N.CTR.CAR.1.01.011 1) Para recibir Banquetas Compactado al 95%, con calidad de subrasante | m3 | 94.28
13 | 111213244 | CTR CONSTRUCCION CAR CARRETERAS 1.02 Estructuras 013 Demoliciones y Desmantelamientos P.U.O.T. Designación N.CTR.CAR.1.02.013 De concreto simple (Guarniciones y Banquetas) | m3 | 40.07
I-4 | I-4 | APROCHE DE CONCRETO F´C=200 Kg/cm2
14 | 111203124 | Construcción de aproche de concreto de f'c=200 kg/cm2 de 20x40cm. de sección. Incluye: trazo, excavación, colado, vibrado, curado, mano de obra, materiales, equipo, retiro del material sobrante producto de excavaciones al limite de la ciudad, P.U.O.T. | m | 18
I-5 | I-5 | SEÑALAMIENTO
I-5.1 | I-5.1 | SEÑALAMIENTO VERTICAL
15 | 111705394 | CTR CONSTRUCCION CAR CARRETERAS 1.07 Señalamientos y Dispositivos de Seguridad 005 Señales Verticales Bajas P.U.O.T. (Designación N.CTR.CAR.1.07.005) y E.P.6. 2.4) Señal Vertical Baja Restrictiva SR-6 Alto de 30cm. Por lado, con dos tableros adicionales de nomenclatura de calles SII-6 de 20x91cm. | pza | 3
I-5.2 | I-5.2 | SEÑALAMIENTO HORIZONTAL
16 | 111702004 | CTR CONSTRUCCION CAR CARRETERAS 1.07 Señalamientos y Dispositivos de Seguridad 002 Marcas en guarniciones P.U.O.T. (Designación N.CTR.CAR.1.07.002) M-12) Marcas en guarniciones M.12.2) Para delinear guarniciones color blanco reflejante. | m | 371
17 | 111702001 | CTR CONSTRUCCION CAR CARRETERAS 1.07 Señalamientos y Dispositivos de Seguridad 002 Marcas en guarniciones P.U.O.T. (Designación N.CTR.CAR.1.07.002) M-12) Marcas en guarniciones M.12.1) Para prohibición del estacionamiento color amarillo reflejante, | m | 48
18 | 111701053 | CTR CONSTRUCCION CAR CARRETERAS 1.07 Señalamientos y Dispositivos de Seguridad 001 Marcas en el pavimento P.U.O.T. (Designación N.CTR.CAR.1.07.001), I1. M-6.3) Raya de alto de 300 mm y E.P.5. | m | 9
I-6 | I-6 | ALUMBRADO PÚBLICO
19 | 500102296 | EP-1-A.- DEMOLICIONES, DESMONTAJES Y DESMANTELAMIENTOS. Desmontaje y retiro de luminaria y brazo existente en poste de CFE. Incluye: desconexión de energía eléctrica de la misma, acarreo del material recuperado hasta el lugar indicado por la supervisión, mano de obra, limpieza, maniobras, herramienta y equipo, en cualquier nivel. (P.U.O.T.) | pza | 7
20 | 502405367 | Suministro e instalación de brazo para luminario tipo "I" de 1.50mts de long. 2" de diam. ced. 30, galvanizado por inmersión en caliente, marca POLESA o similar en calidad y precio. Incluye: suministro de materiales, mano de obra, plomeo, material misceláneo, maniobras, elevación, fijación, desperdicio, acarreos, herramienta y equipo. P.U.O.T. | pza | 7
21 | 502405368 | 3.0704.13.) INSTALACIONES ELÉCTRICAS 3.0704.13.) B. REFERENCIAS. 3.0704.13.F.01. o) Unidades de alumbrado (3.0704.13.G.04) Suministro e instalación de luminaria de 100 W Leds de 90-265 V, 60 HZ, Modelo DMSL-G7-100W-CG, 13,800 lm, 5700°K, con constancia PAESE y NOM-031, IP65, IK10, fotocelda incluida, Marca DIANMING o similar en calidad. Incluye: suministro de materiales, mano de obra especializada, conexiones, material misceláneo, acarreos, elevación, maniobras, pruebas, desperdicios, herramienta y equipo. (P.U.O.T.) | pza | 7
22 | 501308503 | Suministro e instalación de cable de cobre suave THW-LS 75 °C calibre AWG 12, marca CONDUMEX o similar en calidad. Incluye: material, mano de obra especializada, conectores rectos, conexión, pruebas y todo lo necesario para su correcta ejecución. P.U.O.T. | m | 37.8
I-7 | I-7 | OBRAS COMPLEMENTARIAS
23 | 111118557 | Construcción de rampa de 10cm de espesor de concreto hidráulico f'c= 150 kg/cm2 para acceso a discapacitados, peatones y bicicletas, acabado escobillado antiderrapante. Incluye: pintura de esmalte color azul en área de rampa con señalización de acceso a discapacitados (símbolo para discapacitados) , rellenos, herramientas, equipo, limpieza de desperdicios y mano de obra, P.U.O.T. | m2 | 18
24 | 260050109 | Construcción de registro sanitario de 60x60 cm medidas interiores y 80 cm de profundidad, construido a base de muros de block hueco de cemento de 15x20x40 cm asentado y junteado con mortero cemento-arena 1:3 acabado pulido, con firme de concreto f'c=150 kg/cm2 de espesor reforzado con malla electrosoldada 6-6/10-10 de 8 cm. de espesor, con tapa de concreto de 8 cm. de espesor armada con varilla #3 a cada 20 cm. en ambos sentidos con marco y contra marco a base de ángulo de fierro 1 1/2", incluye: excavación relleno, fletes, acarreos, materiales, herramienta, equipo, cimbrado, descimbrado y la mano de obra necesaria para su completa ejecución a cualquier nivel P.U.O.T. | pza | 52
I-8 | I-8 | AGUA POTABLE
25 | 210050001 | 1005.00) Limpieza y trazo en el área de trabajo. | m2 | 140.4
26 | 211000007 | E.P. 3A. Excavación en zanjas para cualquier tipo de material investigado en obra, cualquier profundidad, incluyendo acarreo del material no utilizable fuera de la obra y bombeo. | m3 | 154.44
27 | 211300002 | 1130.00) Plantilla apisonada al 85% proctor en zanjas y E.P. 15A 02) Con material producto de banco. | m3 | 14.04
28 | 280040152 | Suministro, instalación y prueba de tubería de P.V.C. hidráulica RD/26 de 102 mm (4") de diámetro y E.P. 4A | m | 234
29 | 211300008 | 1131.00) Relleno en zanjas y E.P. 15A 06) Compactado al 90% proctor, con material producto de banco. | m3 | 140.4
30 | 222400068 | Renivelación de caja de válvulas con brocal y tapa de concreto polimérico, incluye: brocal y tapa de concreto polimérico, excavación, plantilla, rellenos, concretos, cimbras, acarreos, demoliciones, cargas, descargas, desperdicios, señalamientos y todos los materiales, herramienta y mano de obra especializada. (P.U.O.T.) | pza | 1
31 | 290010203 | Suministro, instalación y prueba de tubería y piezas especiales comerciales y E.P. 4A extremidad campana de P.V.C. de 102 mm (4") de diámetro | pza | 2
32 | 290010222 | Suministro, instalación y prueba de tubería y piezas especiales comerciales y E.P. 4A tapon campana de P.V.C. de 102 mm (4") de diámetro | pza | 2
33 | 280120002 | 8012.00) Suministro de tornillos y E.P. 8A 02) de 16 mm X 76 mm (5/8" x 3"). | pza | 32
34 | 290010077 | Suministro, instalación y prueba de tubería y piezas especiales comerciales y E.P. 4A 04) empaque de neopreno de 76 mm de diámetro | pza | 2
35 | 290010078 | Suministro, instalación y prueba de tubería y piezas especiales comerciales y E.P. 4A 05) empaque de neopreno de 101 mm de diámetro | pza | 2
36 | 231400109 | Reposición de toma domiciliaria corta (4.00 m) de 1/2 pulgada de diámetro de agua potable, incluye: tubería Poliducto alta densidad de 1/2" de diámetro, abrazadera de inserción para tubo de P.V.C., nudo de inserción para tubo de P.V.C., conectores de 1/2" de diámetro para tubo PAD. Incluye: desmantelamiento de las piezas dañadas, excavaciones, rellenos, reposición de banqueta de concreto hidráulico f'c= 150 kg/cm2 de 10 cm de espesor, herramienta, equipo, maniobras, desperdicios, señalamientos, equipo y mano de obra. P.U.O.T. | toma | 26
37 | 231400112 | Reposición de toma domiciliaria larga (8.00 m) de 1/2 pulgada de diámetro de agua potable, incluye: tubería Poliducto alta densidad de 1/2" de diámetro, abrazadera de inserción para tubo de P.V.C., nudo de inserción para tubo de P.V.C., conectores de 1/2" de diámetro para tubo PAD. Incluye: desmantelamiento de las piezas dañadas, excavaciones, rellenos, reposición de banqueta de concreto hidráulico f'c= 150 kg/cm2 de 10 cm de espesor, herramienta, equipo, maniobras, desperdicios, señalamientos, equipo y mano de obra. P.U.O.T. | toma | 26
38 | 240300026 | 4030.00) Fabricación y colado de concreto vibrado y curado 12) de f'c= 100 kg/cm2. (para atraques) | m3 | 0.5
I-9 | I-9 | ALCANTARILLADO SANITARIO
39 | 210050001 | 1005.00) Limpieza y trazo en el área de trabajo. | m2 | 175.5
40 | 211000007 | E.P. 3A. Excavación en zanjas para cualquier tipo de material investigado en obra, cualquier profundidad, incluyendo acarreo del material no utilizable fuera de la obra y bombeo. | m3 | 263.25
41 | 211300002 | 1130.00) Plantilla apisonada al 85% proctor en zanjas y E.P. 15A 02) Con material producto de banco. | m3 | 17.55
42 | 290552322 | Suministro tubería de P.V.C., alcantarillado, sistema métrico SERIE 20 de 203 mm (8") incluye: carga, descarga, fletes, maniobras, acarreos. | m | 234
43 | 211300008 | 1131.00) Relleno en zanjas y E.P. 15A 06) Compactado al 90% proctor, con material producto de banco. | m3 | 139.84
44 | 231300088 | Renivelación de Pozos de visita con brocal y tapa de concreto polimérico, incluye: brocal y tapa de concreto polimérico, excavación, plantilla, rellenos, concretos, cimbras, acarreos, demoliciones, cargas, descargas, desperdicios, señalamientos y todos los materiales, herramienta y mano de obra especializada. (P.U.O.T.) | pza | 2
45 | 231300065 | Reposición de descarga domiciliaria. Incluye: desmantelamiento de las piezas dañadas, excavación plantilla, interconexión de silleta de 6" de diámetro a línea de atarjeas, codo de 45° x 6" de diámetro, tubo de P.V.C. de 6" de diámetro x 6.00 m de long., relleno compactado al 85% proctor, reposición de banqueta de concreto hidráulico f'c= 150 kg/cm2 de 10 cm de espesor, acarreos, equipo, herramienta y mano de obra. P.U.O.T. | pza | 52
II | II | PAVIMENTACIÓN CON CONCRETO HIDRÁULICO DE CALLE ARTICULO 2 ENTRE CALLE PLAN DE GUADALUPE Y CALLE PLAN DE SAN LUIS POTOSI EN LA COLONIA MARIANO MATAMOROS EN CD. VICTORIA, TAMAULIPAS.
II-1 | II-1 | TERRACERIAS
46 | 111103002 | CTR CONSTRUCCIÓN CAR. Carreteras 1.01 Terracerias .003 Corte P.U.O.T. Designación (N.CTR.CAR-1.01.003) y E.P. 85 1.1) En apertura de caja cuando el material se desperdicie | m3 | 308.33
47 | 111118002 | E.P.51 Compactación, por unidad de obra terminada; del terreno natural en el area de desplante de los terraplenes al 90% | m3 | 70.92
48 | 111109031 | CTR CONSTRUCCIÓN CAR. Carreteras 1.01 Terracerías .009 Terraplén P.U.O.T. Designación (N.CTR.CAR-1.01.009, I2,J2 ) y E.P. 55 Capa de terraplén construida con material no compactable, (pilancón) piedra bola de 3" a 4" de diámetro. | m3 | 70.92
49 | 111109008 | CTR CONSTRUCCIÓN CAR. Carreteras 1.01 Terracerias .009 Terraplen P.U.O.T. Designación (N.CTR.CAR-1.01.009, I3, J3 ) y E.P. 3 6) Capa de Subrasante compactado al cien por ciento 100% | m3 | 47.28
II-2 | II-2 | PAVIMENTOS
50 | 111402002 | CTR CONSTRUCCIÓN CAR. Carreteras 1.04 Pavimentos .002 Sub-bases y Bases P.U.O.T. Designación (N.CTR.CAR-1.04.002 ) y E.P. 4 2) Base Compactada al Cien por ciento 100% | m3 | 68.69
51 | 111411001 | Suministro y colocación de Polietileno Cal 600 sobre Base Compactada para recibir losa de pavimento P.U.O.T: | m2 | 457.93
52 | 111409028 | CTR CONSTRUCCIÓN CAR. Carreteras 1.04 Pavimentos .009 Carpetas de Concreto Hidráulico P.U.O.T. Designación (N.CTR.CAR-1.04.009 ) Carpeta de concreto hidráulico con modulo de Ruptura MR= 42kg/cm2, incluye aditivo acelerante a 7 días. | m3 | 68.69
II-3 | II-3 | GUARNICIONES Y BANQUETAS
53 | 111210012 | CTR CONSTRUCCIÓN CAR. Carreteras 1.02 Estructuras .010 Guarniciones y Banquetas P.U.O.T. Designación (N.CTR.CAR-1.02.010 ) 12) Guarniciones de f'c= 150kg/cm2 trapecial de15x20x40cm. (recta) | m | 81
54 | 111210013 | CTR CONSTRUCCIÓN CAR. Carreteras 1.02 Estructuras .010 Guarniciones y Banquetas P.U.O.T. Designación (N.CTR.CAR-1.02.010 ) 13) Guarniciones de f'c= 150kg/cm2 trapecial de15x20x40cm. (curva) | m | 4.7
55 | 111210063 | CTR CONSTRUCCIÓN CAR. Carreteras 1.02 Estructuras .010 Guarniciones y Banquetas P.U.O.T. Designación (N.CTR.CAR-1.02.010 ) 51) Banquetas de 10cm de espesor f'c=150kg/cm2, acabado rayado, juntas frias. | m2 | 121.5
56 | 111204012 | CTR CONSTRUCCIÓN CAR. Carreteras 1.02 Estructuras .004 Acero para Concreto Hidráulico P.U.O.T. Designación (N.CTR.CAR-1.02.004 ) 2) Malla Electrosoldada 6-6/10-10 | m2 | 121.5
57 | 111111001 | CTR CONSTRUCCION CAR CARRETERAS 1.01 Terracerías 011 Rellenos P.U.O.T. Designación N.CTR.CAR.1.01.011 1) Para recibir Banquetas Compactado al 95%, con calidad de subrasante | m3 | 18.23
58 | 111213244 | CTR CONSTRUCCION CAR CARRETERAS 1.02 Estructuras 013 Demoliciones y Desmantelamientos P.U.O.T. Designación N.CTR.CAR.1.02.013 De concreto simple (Guarniciones y Banquetas) | m3 | 2.9
II-4 | II-4 | APROCHE DE CONCRETO F´C=200 Kg/cm2
59 | 111203124 | Construcción de aproche de concreto de f'c=200 kg/cm2 de 20x40cm. de sección. Incluye: trazo, excavación, colado, vibrado, curado, mano de obra, materiales, equipo, retiro del material sobrante producto de excavaciones al limite de la ciudad, P.U.O.T. | m | 18
II-5 | II-5 | SEÑALAMIENTO
II-5.1 | II-5.1 | SEÑALAMIENTO VERTICAL
60 | 111705394 | CTR CONSTRUCCION CAR CARRETERAS 1.07 Señalamientos y Dispositivos de Seguridad 005 Señales Verticales Bajas P.U.O.T. (Designación N.CTR.CAR.1.07.005) y E.P.6. 2.4) Señal Vertical Baja Restrictiva SR-6 Alto de 30cm. Por lado, con dos tableros adicionales de nomenclatura de calles SII-6 de 20x91cm. | pza | 1
II-5.2 | II-5.2 | SEÑALAMIENTO HORIZONTAL
61 | 111702004 | CTR CONSTRUCCION CAR CARRETERAS 1.07 Señalamientos y Dispositivos de Seguridad 002 Marcas en guarniciones P.U.O.T. (Designación N.CTR.CAR.1.07.002) M-12) Marcas en guarniciones M.12.2) Para delinear guarniciones color blanco reflejante. | m | 57
62 | 111702001 | CTR CONSTRUCCION CAR CARRETERAS 1.07 Señalamientos y Dispositivos de Seguridad 002 Marcas en guarniciones P.U.O.T. (Designación N.CTR.CAR.1.07.002) M-12) Marcas en guarniciones M.12.1) Para prohibición del estacionamiento color amarillo reflejante, | m | 24
63 | 111701053 | CTR CONSTRUCCION CAR CARRETERAS 1.07 Señalamientos y Dispositivos de Seguridad 001 Marcas en el pavimento P.U.O.T. (Designación N.CTR.CAR.1.07.001), I1. M-6.3) Raya de alto de 300 mm y E.P.5. | m | 9
II-6 | II-6 | ALUMBRADO PÚBLICO
64 | 500102296 | EP-1-A.- DEMOLICIONES, DESMONTAJES Y DESMANTELAMIENTOS. Desmontaje y retiro de luminaria y brazo existente en poste de CFE. Incluye: desconexión de energía eléctrica de la misma, acarreo del material recuperado hasta el lugar indicado por la supervisión, mano de obra, limpieza, maniobras, herramienta y equipo, en cualquier nivel. (P.U.O.T.) | pza | 3
65 | 502405367 | Suministro e instalación de brazo para luminario tipo "I" de 1.50mts de long. 2" de diam. ced. 30, galvanizado por inmersión en caliente, marca POLESA o similar en calidad y precio. Incluye: suministro de materiales, mano de obra, plomeo, material misceláneo, maniobras, elevación, fijación, desperdicio, acarreos, herramienta y equipo. P.U.O.T. | pza | 3
66 | 502405368 | 3.0704.13.) INSTALACIONES ELÉCTRICAS 3.0704.13.) B. REFERENCIAS. 3.0704.13.F.01. o) Unidades de alumbrado (3.0704.13.G.04) Suministro e instalación de luminaria de 100 W Leds de 90-265 V, 60 HZ, Modelo DMSL-G7-100W-CG, 13,800 lm, 5700°K, con constancia PAESE y NOM-031, IP65, IK10, fotocelda incluida, Marca DIANMING o similar en calidad. Incluye: suministro de materiales, mano de obra especializada, conexiones, material misceláneo, acarreos, elevación, maniobras, pruebas, desperdicios, herramienta y equipo. (P.U.O.T.) | pza | 3
67 | 501308503 | Suministro e instalación de cable de cobre suave THW-LS 75 °C calibre AWG 12, marca CONDUMEX o similar en calidad. Incluye: material, mano de obra especializada, conectores rectos, conexión, pruebas y todo lo necesario para su correcta ejecución. P.U.O.T. | m | 16.2
II-7 | II-7 | OBRAS COMPLEMENTARIAS
68 | 111118557 | Construcción de rampa de 10cm de espesor de concreto hidráulico f'c= 150 kg/cm2 para acceso a discapacitados, peatones y bicicletas, acabado escobillado antiderrapante. Incluye: pintura de esmalte color azul en área de rampa con señalización de acceso a discapacitados (símbolo para discapacitados) , rellenos, herramientas, equipo, limpieza de desperdicios y mano de obra, P.U.O.T. | m2 | 9
69 | 260050109 | Construcción de registro sanitario de 60x60 cm medidas interiores y 80 cm de profundidad, construido a base de muros de block hueco de cemento de 15x20x40 cm asentado y junteado con mortero cemento-arena 1:3 acabado pulido, con firme de concreto f'c=150 kg/cm2 de espesor reforzado con malla electrosoldada 6-6/10-10 de 8 cm. de espesor, con tapa de concreto de 8 cm. de espesor armada con varilla #3 a cada 20 cm. en ambos sentidos con marco y contra marco a base de ángulo de fierro 1 1/2", incluye: excavación relleno, fletes, acarreos, materiales, herramienta, equipo, cimbrado, descimbrado y la mano de obra necesaria para su completa ejecución a cualquier nivel P.U.O.T. | pza | 20
II-8 | II-8 | AGUA POTABLE
70 | 210050001 | 1005.00) Limpieza y trazo en el área de trabajo. | m2 | 34.2
71 | 211000007 | E.P. 3A. Excavación en zanjas para cualquier tipo de material investigado en obra, cualquier profundidad, incluyendo acarreo del material no utilizable fuera de la obra y bombeo. | m3 | 37.62
72 | 211300002 | 1130.00) Plantilla apisonada al 85% proctor en zanjas y E.P. 15A 02) Con material producto de banco. | m3 | 3.42
73 | 280040152 | Suministro, instalación y prueba de tubería de P.V.C. hidráulica RD/26 de 102 mm (4") de diámetro y E.P. 4A | m | 57
74 | 211300008 | 1131.00) Relleno en zanjas y E.P. 15A 06) Compactado al 90% proctor, con material producto de banco. | m3 | 34.2
75 | 222400068 | Renivelación de caja de válvulas con brocal y tapa de concreto polimérico, incluye: brocal y tapa de concreto polimérico, excavación, plantilla, rellenos, concretos, cimbras, acarreos, demoliciones, cargas, descargas, desperdicios, señalamientos y todos los materiales, herramienta y mano de obra especializada. (P.U.O.T.) | pza | 1
76 | 290010203 | Suministro, instalación y prueba de tubería y piezas especiales comerciales y E.P. 4A extremidad campana de P.V.C. de 102 mm (4") de diámetro | pza | 2
77 | 290010222 | Suministro, instalación y prueba de tubería y piezas especiales comerciales y E.P. 4A tapon campana de P.V.C. de 102 mm (4") de diámetro | pza | 2
78 | 280120002 | 8012.00) Suministro de tornillos y E.P. 8A 02) de 16 mm X 76 mm (5/8" x 3"). | pza | 32
79 | 290010077 | Suministro, instalación y prueba de tubería y piezas especiales comerciales y E.P. 4A 04) empaque de neopreno de 76 mm de diámetro | pza | 2
80 | 290010078 | Suministro, instalación y prueba de tubería y piezas especiales comerciales y E.P. 4A 05) empaque de neopreno de 101 mm de diámetro | pza | 2
81 | 231400109 | Reposición de toma domiciliaria corta (4.00 m) de 1/2 pulgada de diámetro de agua potable, incluye: tubería Poliducto alta densidad de 1/2" de diámetro, abrazadera de inserción para tubo de P.V.C., nudo de inserción para tubo de P.V.C., conectores de 1/2" de diámetro para tubo PAD. Incluye: desmantelamiento de las piezas dañadas, excavaciones, rellenos, reposición de banqueta de concreto hidráulico f'c= 150 kg/cm2 de 10 cm de espesor, herramienta, equipo, maniobras, desperdicios, señalamientos, equipo y mano de obra. P.U.O.T. | toma | 10
82 | 231400112 | Reposición de toma domiciliaria larga (8.00 m) de 1/2 pulgada de diámetro de agua potable, incluye: tubería Poliducto alta densidad de 1/2" de diámetro, abrazadera de inserción para tubo de P.V.C., nudo de inserción para tubo de P.V.C., conectores de 1/2" de diámetro para tubo PAD. Incluye: desmantelamiento de las piezas dañadas, excavaciones, rellenos, reposición de banqueta de concreto hidráulico f'c= 150 kg/cm2 de 10 cm de espesor, herramienta, equipo, maniobras, desperdicios, señalamientos, equipo y mano de obra. P.U.O.T. | toma | 10
83 | 240300026 | 4030.00) Fabricación y colado de concreto vibrado y curado 12) de f'c= 100 kg/cm2. (para atraques) | m3 | 0.5
II-9 | II-9 | ALCANTARILLADO SANITARIO
84 | 210050001 | 1005.00) Limpieza y trazo en el área de trabajo. | m2 | 42.75
85 | 211000007 | E.P. 3A. Excavación en zanjas para cualquier tipo de material investigado en obra, cualquier profundidad, incluyendo acarreo del material no utilizable fuera de la obra y bombeo. | m3 | 64.13
86 | 211300002 | 1130.00) Plantilla apisonada al 85% proctor en zanjas y E.P. 15A 02) Con material producto de banco. | m3 | 4.28
87 | 290552322 | Suministro tubería de P.V.C., alcantarillado, sistema métrico SERIE 20 de 203 mm (8") incluye: carga, descarga, fletes, maniobras, acarreos. | m | 57
88 | 211300008 | 1131.00) Relleno en zanjas y E.P. 15A 06) Compactado al 90% proctor, con material producto de banco. | m3 | 34.07
89 | 231300088 | Renivelación de Pozos de visita con brocal y tapa de concreto polimérico, incluye: brocal y tapa de concreto polimérico, excavación, plantilla, rellenos, concretos, cimbras, acarreos, demoliciones, cargas, descargas, desperdicios, señalamientos y todos los materiales, herramienta y mano de obra especializada. (P.U.O.T.) | pza | 1
90 | 231300065 | Reposición de descarga domiciliaria. Incluye: desmantelamiento de las piezas dañadas, excavación plantilla, interconexión de silleta de 6" de diámetro a línea de atarjeas, codo de 45° x 6" de diámetro, tubo de P.V.C. de 6" de diámetro x 6.00 m de long., relleno compactado al 85% proctor, reposición de banqueta de concreto hidráulico f'c= 150 kg/cm2 de 10 cm de espesor, acarreos, equipo, herramienta y mano de obra. P.U.O.T. | pza | 20
III | III | PAVIMENTACIÓN CON CONCRETO HIDRÁULICO DE CALLE ARTICULO 1 ENTRE CALLE PLAN DE SAN LUIS POTOSI Y CALLE ARTICULO 27 EN LA COLONIA MARIANO MATAMOROS EN CD. VICTORIA, TAMAULIPAS.
III-1 | III-1 | TERRACERIAS
91 | 111103002 | CTR CONSTRUCCIÓN CAR. Carreteras 1.01 Terracerias .003 Corte P.U.O.T. Designación (N.CTR.CAR-1.01.003) y E.P. 85 1.1) En apertura de caja cuando el material se desperdicie | m3 | 280.74
92 | 111118002 | E.P.51 Compactación, por unidad de obra terminada; del terreno natural en el area de desplante de los terraplenes al 90% | m3 | 85.19
93 | 111109031 | CTR CONSTRUCCIÓN CAR. Carreteras 1.01 Terracerías .009 Terraplén P.U.O.T. Designación (N.CTR.CAR-1.01.009, I2,J2 ) y E.P. 55 Capa de terraplén construida con material no compactable, (pilancón) piedra bola de 3" a 4" de diámetro. | m3 | 85.19
94 | 111109008 | CTR CONSTRUCCIÓN CAR. Carreteras 1.01 Terracerias .009 Terraplen P.U.O.T. Designación (N.CTR.CAR-1.01.009, I3, J3 ) y E.P. 3 6) Capa de Subrasante compactado al cien por ciento 100% | m3 | 56.79
III-2 | III-2 | PAVIMENTOS
95 | 111402002 | CTR CONSTRUCCIÓN CAR. Carreteras 1.04 Pavimentos .002 Sub-bases y Bases P.U.O.T. Designación (N.CTR.CAR-1.04.002 ) y E.P. 4 2) Base Compactada al Cien por ciento 100% | m3 | 85.51
96 | 111411001 | Suministro y colocación de Polietileno Cal 600 sobre Base Compactada para recibir losa de pavimento P.U.O.T: | m2 | 570.07
97 | 111409028 | CTR CONSTRUCCIÓN CAR. Carreteras 1.04 Pavimentos .009 Carpetas de Concreto Hidráulico P.U.O.T. Designación (N.CTR.CAR-1.04.009 ) Carpeta de concreto hidráulico con modulo de Ruptura MR= 42kg/cm2, incluye aditivo acelerante a 7 días. | m3 | 85.51
III-3 | III-3 | GUARNICIONES Y BANQUETAS
98 | 111210012 | CTR CONSTRUCCIÓN CAR. Carreteras 1.02 Estructuras .010 Guarniciones y Banquetas P.U.O.T. Designación (N.CTR.CAR-1.02.010 ) 12) Guarniciones de f'c= 150kg/cm2 trapecial de15x20x40cm. (recta) | m | 131
99 | 111210013 | CTR CONSTRUCCIÓN CAR. Carreteras 1.02 Estructuras .010 Guarniciones y Banquetas P.U.O.T. Designación (N.CTR.CAR-1.02.010 ) 13) Guarniciones de f'c= 150kg/cm2 trapecial de15x20x40cm. (curva) | m | 4.7
100 | 111210063 | CTR CONSTRUCCIÓN CAR. Carreteras 1.02 Estructuras .010 Guarniciones y Banquetas P.U.O.T. Designación (N.CTR.CAR-1.02.010 ) 51) Banquetas de 10cm de espesor f'c=150kg/cm2, acabado rayado, juntas frias. | m2 | 196.5
101 | 111204012 | CTR CONSTRUCCIÓN CAR. Carreteras 1.02 Estructuras .004 Acero para Concreto Hidráulico P.U.O.T. Designación (N.CTR.CAR-1.02.004 ) 2) Malla Electrosoldada 6-6/10-10 | m2 | 196.5
102 | 111111001 | CTR CONSTRUCCION CAR CARRETERAS 1.01 Terracerías 011 Rellenos P.U.O.T. Designación N.CTR.CAR.1.01.011 1) Para recibir Banquetas Compactado al 95%, con calidad de subrasante | m3 | 29.48
103 | 111213244 | CTR CONSTRUCCION CAR CARRETERAS 1.02 Estructuras 013 Demoliciones y Desmantelamientos P.U.O.T. Designación N.CTR.CAR.1.02.013 De concreto simple (Guarniciones y Banquetas) | m3 | 2.9
III-4 | III-4 | SEÑALAMIENTO
III-4.1 | III-4.1 | SEÑALAMIENTO VERTICAL
104 | 111705394 | CTR CONSTRUCCION CAR CARRETERAS 1.07 Señalamientos y Dispositivos de Seguridad 005 Señales Verticales Bajas P.U.O.T. (Designación N.CTR.CAR.1.07.005) y E.P.6. 2.4) Señal Vertical Baja Restrictiva SR-6 Alto de 30cm. Por lado, con dos tableros adicionales de nomenclatura de calles SII-6 de 20x91cm. | pza | 1
III-4.2 | III-4.2 | SEÑALAMIENTO HORIZONTAL
105 | 111702004 | CTR CONSTRUCCION CAR CARRETERAS 1.07 Señalamientos y Dispositivos de Seguridad 002 Marcas en guarniciones P.U.O.T. (Designación N.CTR.CAR.1.07.002) M-12) Marcas en guarniciones M.12.2) Para delinear guarniciones color blanco reflejante. | m | 107
106 | 111702001 | CTR CONSTRUCCION CAR CARRETERAS 1.07 Señalamientos y Dispositivos de Seguridad 002 Marcas en guarniciones P.U.O.T. (Designación N.CTR.CAR.1.07.002) M-12) Marcas en guarniciones M.12.1) Para prohibición del estacionamiento color amarillo reflejante, | m | 24
107 | 111701053 | CTR CONSTRUCCION CAR CARRETERAS 1.07 Señalamientos y Dispositivos de Seguridad 001 Marcas en el pavimento P.U.O.T. (Designación N.CTR.CAR.1.07.001), I1. M-6.3) Raya de alto de 300 mm y E.P.5. | m | 9
III-5 | III-5 | ALUMBRADO PÚBLICO
108 | 500102296 | EP-1-A.- DEMOLICIONES, DESMONTAJES Y DESMANTELAMIENTOS. Desmontaje y retiro de luminaria y brazo existente en poste de CFE. Incluye: desconexión de energía eléctrica de la misma, acarreo del material recuperado hasta el lugar indicado por la supervisión, mano de obra, limpieza, maniobras, herramienta y equipo, en cualquier nivel. (P.U.O.T.) | pza | 2
109 | 502405367 | Suministro e instalación de brazo para luminario tipo "I" de 1.50mts de long. 2" de diam. ced. 30, galvanizado por inmersión en caliente, marca POLESA o similar en calidad y precio. Incluye: suministro de materiales, mano de obra, plomeo, material misceláneo, maniobras, elevación, fijación, desperdicio, acarreos, herramienta y equipo. P.U.O.T. | pza | 2
110 | 502405368 | 3.0704.13.) INSTALACIONES ELÉCTRICAS 3.0704.13.) B. REFERENCIAS. 3.0704.13.F.01. o) Unidades de alumbrado (3.0704.13.G.04) Suministro e instalación de luminaria de 100 W Leds de 90-265 V, 60 HZ, Modelo DMSL-G7-100W-CG, 13,800 lm, 5700°K, con constancia PAESE y NOM-031, IP65, IK10, fotocelda incluida, Marca DIANMING o similar en calidad. Incluye: suministro de materiales, mano de obra especializada, conexiones, material misceláneo, acarreos, elevación, maniobras, pruebas, desperdicios, herramienta y equipo. (P.U.O.T.) | pza | 2
111 | 501308503 | Suministro e instalación de cable de cobre suave THW-LS 75 °C calibre AWG 12, marca CONDUMEX o similar en calidad. Incluye: material, mano de obra especializada, conectores rectos, conexión, pruebas y todo lo necesario para su correcta ejecución. P.U.O.T. | m | 10.8
III-6 | III-6 | OBRAS COMPLEMENTARIAS
112 | 111118557 | Construcción de rampa de 10cm de espesor de concreto hidráulico f'c= 150 kg/cm2 para acceso a discapacitados, peatones y bicicletas, acabado escobillado antiderrapante. Incluye: pintura de esmalte color azul en área de rampa con señalización de acceso a discapacitados (símbolo para discapacitados) , rellenos, herramientas, equipo, limpieza de desperdicios y mano de obra, P.U.O.T. | m2 | 9
113 | 260050109 | Construcción de registro sanitario de 60x60 cm medidas interiores y 80 cm de profundidad, construido a base de muros de block hueco de cemento de 15x20x40 cm asentado y junteado con mortero cemento-arena 1:3 acabado pulido, con firme de concreto f'c=150 kg/cm2 de espesor reforzado con malla electrosoldada 6-6/10-10 de 8 cm. de espesor, con tapa de concreto de 8 cm. de espesor armada con varilla #3 a cada 20 cm. en ambos sentidos con marco y contra marco a base de ángulo de fierro 1 1/2", incluye: excavación relleno, fletes, acarreos, materiales, herramienta, equipo, cimbrado, descimbrado y la mano de obra necesaria para su completa ejecución a cualquier nivel P.U.O.T. | pza | 6
III-7 | III-7 | AGUA POTABLE
114 | 210050001 | 1005.00) Limpieza y trazo en el área de trabajo. | m2 | 43.5
115 | 211000007 | E.P. 3A. Excavación en zanjas para cualquier tipo de material investigado en obra, cualquier profundidad, incluyendo acarreo del material no utilizable fuera de la obra y bombeo. | m3 | 47.85
116 | 211300002 | 1130.00) Plantilla apisonada al 85% proctor en zanjas y E.P. 15A 02) Con material producto de banco. | m3 | 4.35
117 | 280040152 | Suministro, instalación y prueba de tubería de P.V.C. hidráulica RD/26 de 102 mm (4") de diámetro y E.P. 4A | m | 72.5
118 | 211300008 | 1131.00) Relleno en zanjas y E.P. 15A 06) Compactado al 90% proctor, con material producto de banco. | m3 | 43.5
119 | 222400068 | Renivelación de caja de válvulas con brocal y tapa de concreto polimérico, incluye: brocal y tapa de concreto polimérico, excavación, plantilla, rellenos, concretos, cimbras, acarreos, demoliciones, cargas, descargas, desperdicios, señalamientos y todos los materiales, herramienta y mano de obra especializada. (P.U.O.T.) | pza | 1
120 | 290010203 | Suministro, instalación y prueba de tubería y piezas especiales comerciales y E.P. 4A extremidad campana de P.V.C. de 102 mm (4") de diámetro | pza | 2
121 | 290010222 | Suministro, instalación y prueba de tubería y piezas especiales comerciales y E.P. 4A tapon campana de P.V.C. de 102 mm (4") de diámetro | pza | 2
122 | 280120002 | 8012.00) Suministro de tornillos y E.P. 8A 02) de 16 mm X 76 mm (5/8" x 3"). | pza | 32
123 | 290010077 | Suministro, instalación y prueba de tubería y piezas especiales comerciales y E.P. 4A 04) empaque de neopreno de 76 mm de diámetro | pza | 2
124 | 290010078 | Suministro, instalación y prueba de tubería y piezas especiales comerciales y E.P. 4A 05) empaque de neopreno de 101 mm de diámetro | pza | 2
125 | 231400109 | Reposición de toma domiciliaria corta (4.00 m) de 1/2 pulgada de diámetro de agua potable, incluye: tubería Poliducto alta densidad de 1/2" de diámetro, abrazadera de inserción para tubo de P.V.C., nudo de inserción para tubo de P.V.C., conectores de 1/2" de diámetro para tubo PAD. Incluye: desmantelamiento de las piezas dañadas, excavaciones, rellenos, reposición de banqueta de concreto hidráulico f'c= 150 kg/cm2 de 10 cm de espesor, herramienta, equipo, maniobras, desperdicios, señalamientos, equipo y mano de obra. P.U.O.T. | toma | 3
126 | 231400112 | Reposición de toma domiciliaria larga (8.00 m) de 1/2 pulgada de diámetro de agua potable, incluye: tubería Poliducto alta densidad de 1/2" de diámetro, abrazadera de inserción para tubo de P.V.C., nudo de inserción para tubo de P.V.C., conectores de 1/2" de diámetro para tubo PAD. Incluye: desmantelamiento de las piezas dañadas, excavaciones, rellenos, reposición de banqueta de concreto hidráulico f'c= 150 kg/cm2 de 10 cm de espesor, herramienta, equipo, maniobras, desperdicios, señalamientos, equipo y mano de obra. P.U.O.T. | toma | 3
127 | 240300026 | 4030.00) Fabricación y colado de concreto vibrado y curado 12) de f'c= 100 kg/cm2. (para atraques) | m3 | 0.5
III-8 | III-8 | ALCANTARILLADO SANITARIO
128 | 210050001 | 1005.00) Limpieza y trazo en el área de trabajo. | m2 | 54.38
129 | 211000007 | E.P. 3A. Excavación en zanjas para cualquier tipo de material investigado en obra, cualquier profundidad, incluyendo acarreo del material no utilizable fuera de la obra y bombeo. | m3 | 81.56
130 | 211300002 | 1130.00) Plantilla apisonada al 85% proctor en zanjas y E.P. 15A 02) Con material producto de banco. | m3 | 5.44
131 | 290552322 | Suministro tubería de P.V.C., alcantarillado, sistema métrico SERIE 20 de 203 mm (8") incluye: carga, descarga, fletes, maniobras, acarreos. | m | 72.5
132 | 211300008 | 1131.00) Relleno en zanjas y E.P. 15A 06) Compactado al 90% proctor, con material producto de banco. | m3 | 43.33
133 | 231300088 | Renivelación de Pozos de visita con brocal y tapa de concreto polimérico, incluye: brocal y tapa de concreto polimérico, excavación, plantilla, rellenos, concretos, cimbras, acarreos, demoliciones, cargas, descargas, desperdicios, señalamientos y todos los materiales, herramienta y mano de obra especializada. (P.U.O.T.) | pza | 1
134 | 231300065 | Reposición de descarga domiciliaria. Incluye: desmantelamiento de las piezas dañadas, excavación plantilla, interconexión de silleta de 6" de diámetro a línea de atarjeas, codo de 45° x 6" de diámetro, tubo de P.V.C. de 6" de diámetro x 6.00 m de long., relleno compactado al 85% proctor, reposición de banqueta de concreto hidráulico f'c= 150 kg/cm2 de 10 cm de espesor, acarreos, equipo, herramienta y mano de obra. P.U.O.T. | pza | 6
IV | IV | PAVIMENTACIÓN CON CONCRETO HIDRÁULICO DE CALLE ARTICULO 27 ENTRE CALLE ARTICULO 1 Y LIB. NACIONES UNIDAS EN LA COLONIA MARIANO MATAMOROS EN CD. VICTORIA, TAMAULIPAS.
IV-1 | IV-1 | TERRACERIAS
135 | 111103002 | CTR CONSTRUCCIÓN CAR. Carreteras 1.01 Terracerias .003 Corte P.U.O.T. Designación (N.CTR.CAR-1.01.003) y E.P. 85 1.1) En apertura de caja cuando el material se desperdicie | m3 | 342.6
136 | 111118002 | E.P.51 Compactación, por unidad de obra terminada; del terreno natural en el area de desplante de los terraplenes al 90% | m3 | 103.68
137 | 111109031 | CTR CONSTRUCCIÓN CAR. Carreteras 1.01 Terracerías .009 Terraplén P.U.O.T. Designación (N.CTR.CAR-1.01.009, I2,J2 ) y E.P. 55 Capa de terraplén construida con material no compactable, (pilancón) piedra bola de 3" a 4" de diámetro. | m3 | 103.68
138 | 111109008 | CTR CONSTRUCCIÓN CAR. Carreteras 1.01 Terracerias .009 Terraplen P.U.O.T. Designación (N.CTR.CAR-1.01.009, I3, J3 ) y E.P. 3 6) Capa de Subrasante compactado al cien por ciento 100% | m3 | 69.12
IV-2 | IV-2 | PAVIMENTOS
139 | 111402002 | CTR CONSTRUCCIÓN CAR. Carreteras 1.04 Pavimentos .002 Sub-bases y Bases P.U.O.T. Designación (N.CTR.CAR-1.04.002 ) y E.P. 4 2) Base Compactada al Cien por ciento 100% | m3 | 89.26
140 | 111411001 | Suministro y colocación de Polietileno Cal 600 sobre Base Compactada para recibir losa de pavimento P.U.O.T: | m2 | 595.07
141 | 111409028 | CTR CONSTRUCCIÓN CAR. Carreteras 1.04 Pavimentos .009 Carpetas de Concreto Hidráulico P.U.O.T. Designación (N.CTR.CAR-1.04.009 ) Carpeta de concreto hidráulico con modulo de Ruptura MR= 42kg/cm2, incluye aditivo acelerante a 7 días. | m3 | 89.26
IV-3 | IV-3 | GUARNICIONES Y BANQUETAS
142 | 111210012 | CTR CONSTRUCCIÓN CAR. Carreteras 1.02 Estructuras .010 Guarniciones y Banquetas P.U.O.T. Designación (N.CTR.CAR-1.02.010 ) 12) Guarniciones de f'c= 150kg/cm2 trapecial de15x20x40cm. (recta) | m | 116
143 | 111210013 | CTR CONSTRUCCIÓN CAR. Carreteras 1.02 Estructuras .010 Guarniciones y Banquetas P.U.O.T. Designación (N.CTR.CAR-1.02.010 ) 13) Guarniciones de f'c= 150kg/cm2 trapecial de15x20x40cm. (curva) | m | 23.5
144 | 111210063 | CTR CONSTRUCCIÓN CAR. Carreteras 1.02 Estructuras .010 Guarniciones y Banquetas P.U.O.T. Designación (N.CTR.CAR-1.02.010 ) 51) Banquetas de 10cm de espesor f'c=150kg/cm2, acabado rayado, juntas frias. | m2 | 174
145 | 111204012 | CTR CONSTRUCCIÓN CAR. Carreteras 1.02 Estructuras .004 Acero para Concreto Hidráulico P.U.O.T. Designación (N.CTR.CAR-1.02.004 ) 2) Malla Electrosoldada 6-6/10-10 | m2 | 174
146 | 111111001 | CTR CONSTRUCCION CAR CARRETERAS 1.01 Terracerías 011 Rellenos P.U.O.T. Designación N.CTR.CAR.1.01.011 1) Para recibir Banquetas Compactado al 95%, con calidad de subrasante | m3 | 26.1
147 | 111213244 | CTR CONSTRUCCION CAR CARRETERAS 1.02 Estructuras 013 Demoliciones y Desmantelamientos P.U.O.T. Designación N.CTR.CAR.1.02.013 De concreto simple (Guarniciones y Banquetas) | m3 | 2.9
IV-4 | IV-4 | APROCHE DE CONCRETO F´C=200 Kg/cm2
148 | 111203124 | Construcción de aproche de concreto de f'c=200 kg/cm2 de 20x40cm. de sección. Incluye: trazo, excavación, colado, vibrado, curado, mano de obra, materiales, equipo, retiro del material sobrante producto de excavaciones al limite de la ciudad, P.U.O.T. | m | 36
IV-5 | IV-5 | SEÑALAMIENTO
IV-5.1 | IV-5.1 | SEÑALAMIENTO VERTICAL
149 | 111705394 | CTR CONSTRUCCION CAR CARRETERAS 1.07 Señalamientos y Dispositivos de Seguridad 005 Señales Verticales Bajas P.U.O.T. (Designación N.CTR.CAR.1.07.005) y E.P.6. 2.4) Señal Vertical Baja Restrictiva SR-6 Alto de 30cm. Por lado, con dos tableros adicionales de nomenclatura de calles SII-6 de 20x91cm. | pza | 2
IV-5.2 | IV-5.2 | SEÑALAMIENTO HORIZONTAL
150 | 111702004 | CTR CONSTRUCCION CAR CARRETERAS 1.07 Señalamientos y Dispositivos de Seguridad 002 Marcas en guarniciones P.U.O.T. (Designación N.CTR.CAR.1.07.002) M-12) Marcas en guarniciones M.12.2) Para delinear guarniciones color blanco reflejante. | m | 92
151 | 111702001 | CTR CONSTRUCCION CAR CARRETERAS 1.07 Señalamientos y Dispositivos de Seguridad 002 Marcas en guarniciones P.U.O.T. (Designación N.CTR.CAR.1.07.002) M-12) Marcas en guarniciones M.12.1) Para prohibición del estacionamiento color amarillo reflejante, | m | 24
152 | 111701053 | CTR CONSTRUCCION CAR CARRETERAS 1.07 Señalamientos y Dispositivos de Seguridad 001 Marcas en el pavimento P.U.O.T. (Designación N.CTR.CAR.1.07.001), I1. M-6.3) Raya de alto de 300 mm y E.P.5. | m | 9
IV-6 | IV-6 | ALUMBRADO PÚBLICO
153 | 500102296 | EP-1-A.- DEMOLICIONES, DESMONTAJES Y DESMANTELAMIENTOS. Desmontaje y retiro de luminaria y brazo existente en poste de CFE. Incluye: desconexión de energía eléctrica de la misma, acarreo del material recuperado hasta el lugar indicado por la supervisión, mano de obra, limpieza, maniobras, herramienta y equipo, en cualquier nivel. (P.U.O.T.) | pza | 2
154 | 502405367 | Suministro e instalación de brazo para luminario tipo "I" de 1.50mts de long. 2" de diam. ced. 30, galvanizado por inmersión en caliente, marca POLESA o similar en calidad y precio. Incluye: suministro de materiales, mano de obra, plomeo, material misceláneo, maniobras, elevación, fijación, desperdicio, acarreos, herramienta y equipo. P.U.O.T. | pza | 2
155 | 502405368 | 3.0704.13.) INSTALACIONES ELÉCTRICAS 3.0704.13.) B. REFERENCIAS. 3.0704.13.F.01. o) Unidades de alumbrado (3.0704.13.G.04) Suministro e instalación de luminaria de 100 W Leds de 90-265 V, 60 HZ, Modelo DMSL-G7-100W-CG, 13,800 lm, 5700°K, con constancia PAESE y NOM-031, IP65, IK10, fotocelda incluida, Marca DIANMING o similar en calidad. Incluye: suministro de materiales, mano de obra especializada, conexiones, material misceláneo, acarreos, elevación, maniobras, pruebas, desperdicios, herramienta y equipo. (P.U.O.T.) | pza | 2
156 | 501308503 | Suministro e instalación de cable de cobre suave THW-LS 75 °C calibre AWG 12, marca CONDUMEX o similar en calidad. Incluye: material, mano de obra especializada, conectores rectos, conexión, pruebas y todo lo necesario para su correcta ejecución. P.U.O.T. | m | 10.8
IV-7 | IV-7 | OBRAS COMPLEMENTARIAS
157 | 111118557 | Construcción de rampa de 10cm de espesor de concreto hidráulico f'c= 150 kg/cm2 para acceso a discapacitados, peatones y bicicletas, acabado escobillado antiderrapante. Incluye: pintura de esmalte color azul en área de rampa con señalización de acceso a discapacitados (símbolo para discapacitados) , rellenos, herramientas, equipo, limpieza de desperdicios y mano de obra, P.U.O.T. | m2 | 9
158 | 260050109 | Construcción de registro sanitario de 60x60 cm medidas interiores y 80 cm de profundidad, construido a base de muros de block hueco de cemento de 15x20x40 cm asentado y junteado con mortero cemento-arena 1:3 acabado pulido, con firme de concreto f'c=150 kg/cm2 de espesor reforzado con malla electrosoldada 6-6/10-10 de 8 cm. de espesor, con tapa de concreto de 8 cm. de espesor armada con varilla #3 a cada 20 cm. en ambos sentidos con marco y contra marco a base de ángulo de fierro 1 1/2", incluye: excavación relleno, fletes, acarreos, materiales, herramienta, equipo, cimbrado, descimbrado y la mano de obra necesaria para su completa ejecución a cualquier nivel P.U.O.T. | pza | 6
IV-8 | IV-8 | AGUA POTABLE
159 | 210050001 | 1005.00) Limpieza y trazo en el área de trabajo. | m2 | 41.1
160 | 211000007 | E.P. 3A. Excavación en zanjas para cualquier tipo de material investigado en obra, cualquier profundidad, incluyendo acarreo del material no utilizable fuera de la obra y bombeo. | m3 | 45.21
161 | 211300002 | 1130.00) Plantilla apisonada al 85% proctor en zanjas y E.P. 15A 02) Con material producto de banco. | m3 | 4.11
162 | 280040152 | Suministro, instalación y prueba de tubería de P.V.C. hidráulica RD/26 de 102 mm (4") de diámetro y E.P. 4A | m | 68.5
163 | 211300008 | 1131.00) Relleno en zanjas y E.P. 15A 06) Compactado al 90% proctor, con material producto de banco. | m3 | 41.1
164 | 222400068 | Renivelación de caja de válvulas con brocal y tapa de concreto polimérico, incluye: brocal y tapa de concreto polimérico, excavación, plantilla, rellenos, concretos, cimbras, acarreos, demoliciones, cargas, descargas, desperdicios, señalamientos y todos los materiales, herramienta y mano de obra especializada. (P.U.O.T.) | pza | 1
165 | 290010203 | Suministro, instalación y prueba de tubería y piezas especiales comerciales y E.P. 4A extremidad campana de P.V.C. de 102 mm (4") de diámetro | pza | 2
166 | 290010222 | Suministro, instalación y prueba de tubería y piezas especiales comerciales y E.P. 4A tapon campana de P.V.C. de 102 mm (4") de diámetro | pza | 2
167 | 280120002 | 8012.00) Suministro de tornillos y E.P. 8A 02) de 16 mm X 76 mm (5/8" x 3"). | pza | 32
168 | 290010077 | Suministro, instalación y prueba de tubería y piezas especiales comerciales y E.P. 4A 04) empaque de neopreno de 76 mm de diámetro | pza | 2
169 | 290010078 | Suministro, instalación y prueba de tubería y piezas especiales comerciales y E.P. 4A 05) empaque de neopreno de 101 mm de diámetro | pza | 2
170 | 231400109 | Reposición de toma domiciliaria corta (4.00 m) de 1/2 pulgada de diámetro de agua potable, incluye: tubería Poliducto alta densidad de 1/2" de diámetro, abrazadera de inserción para tubo de P.V.C., nudo de inserción para tubo de P.V.C., conectores de 1/2" de diámetro para tubo PAD. Incluye: desmantelamiento de las piezas dañadas, excavaciones, rellenos, reposición de banqueta de concreto hidráulico f'c= 150 kg/cm2 de 10 cm de espesor, herramienta, equipo, maniobras, desperdicios, señalamientos, equipo y mano de obra. P.U.O.T. | toma | 3
171 | 231400112 | Reposición de toma domiciliaria larga (8.00 m) de 1/2 pulgada de diámetro de agua potable, incluye: tubería Poliducto alta densidad de 1/2" de diámetro, abrazadera de inserción para tubo de P.V.C., nudo de inserción para tubo de P.V.C., conectores de 1/2" de diámetro para tubo PAD. Incluye: desmantelamiento de las piezas dañadas, excavaciones, rellenos, reposición de banqueta de concreto hidráulico f'c= 150 kg/cm2 de 10 cm de espesor, herramienta, equipo, maniobras, desperdicios, señalamientos, equipo y mano de obra. P.U.O.T. | toma | 3
172 | 240300026 | 4030.00) Fabricación y colado de concreto vibrado y curado 12) de f'c= 100 kg/cm2. (para atraques) | m3 | 0.5
IV-9 | IV-9 | ALCANTARILLADO SANITARIO
173 | 210050001 | 1005.00) Limpieza y trazo en el área de trabajo. | m2 | 51.38
174 | 211000007 | E.P. 3A. Excavación en zanjas para cualquier tipo de material investigado en obra, cualquier profundidad, incluyendo acarreo del material no utilizable fuera de la obra y bombeo. | m3 | 77.06
175 | 211300002 | 1130.00) Plantilla apisonada al 85% proctor en zanjas y E.P. 15A 02) Con material producto de banco. | m3 | 5.14
176 | 290552322 | Suministro tubería de P.V.C., alcantarillado, sistema métrico SERIE 20 de 203 mm (8") incluye: carga, descarga, fletes, maniobras, acarreos. | m | 68.5
177 | 211300008 | 1131.00) Relleno en zanjas y E.P. 15A 06) Compactado al 90% proctor, con material producto de banco. | m3 | 40.94
178 | 231300088 | Renivelación de Pozos de visita con brocal y tapa de concreto polimérico, incluye: brocal y tapa de concreto polimérico, excavación, plantilla, rellenos, concretos, cimbras, acarreos, demoliciones, cargas, descargas, desperdicios, señalamientos y todos los materiales, herramienta y mano de obra especializada. (P.U.O.T.) | pza | 2
179 | 231300065 | Reposición de descarga domiciliaria. Incluye: desmantelamiento de las piezas dañadas, excavación plantilla, interconexión de silleta de 6" de diámetro a línea de atarjeas, codo de 45° x 6" de diámetro, tubo de P.V.C. de 6" de diámetro x 6.00 m de long., relleno compactado al 85% proctor, reposición de banqueta de concreto hidráulico f'c= 150 kg/cm2 de 10 cm de espesor, acarreos, equipo, herramienta y mano de obra. P.U.O.T. | pza | 6
IMPORTE TOTAL DE LA PROPUESTA
IMPORTE TOTAL CON LETRA:
GOBIERNO DEL ESTADO DE TAMAULIPAS
SECRETARIA DE FINANZAS DEL GOBIERNO DEL ESTADO DE TAMAULIPAS
SECRETARÍA DE OBRAS PÚBLICAS
SUBSECRETARÍA DE PROYECTOS Y LICITACIONES

## RESUMEN
LICITACIÓN No.: | LPE-N031-2024 | PLAZO DE EJECUCIÓN |  | FIRMA DEL LICITANTE
DESCRIPCIÓN: | REHABILITACIÓN DE PAVIMENTACIÓN HIDRÁULICA EN CALLES DE LA COL. MARIANO MATAMOROS, EN CD. VICTORIA TAMAULIPAS. | DE LOS TRABAJOS: |  |  | ANEXO
AE15A
RAZON SOCIAL DEL LICITANTE: |  | FECHAS | INICIO: |  | HOJA:
|  |  | TERMINO: |  | DE:
RESÚMEN DE CATALOGO DE CONCEPTOS
NUMERO | CAPÍTULO | IMPORTE
I | PAVIMENTACIÓN CON CONCRETO HIDRÁULICO DE CALLE PLAN DE SAN LUIS POTOSÍ ENTRE CALLE ARTICULO 3 Y CALLE ARTICULO 1 EN LA COLONIA MARIANO MATAMOROS EN CD. VICTORIA, TAMAULIPAS.
II | PAVIMENTACIÓN CON CONCRETO HIDRÁULICO DE CALLE ARTICULO 2 ENTRE CALLE PLAN DE GUADALUPE Y CALLE PLAN DE SAN LUIS POTOSI EN LA COLONIA MARIANO MATAMOROS EN CD. VICTORIA, TAMAULIPAS.
III | PAVIMENTACIÓN CON CONCRETO HIDRÁULICO DE CALLE ARTICULO 1 ENTRE CALLE PLAN DE SAN LUIS POTOSI Y CALLE ARTICULO 27 EN LA COLONIA MARIANO MATAMOROS EN CD. VICTORIA, TAMAULIPAS.
IV | PAVIMENTACIÓN CON CONCRETO HIDRÁULICO DE CALLE ARTICULO 27 ENTRE CALLE ARTICULO 1 Y LIB. NACIONES UNIDAS EN LA COLONIA MARIANO MATAMOROS EN CD. VICTORIA, TAMAULIPAS.
TOTAL DE LA PROPUESTA
IMPORTE TOTAL CON LETRA
GOBIERNO DEL ESTADO DE TAMAULIPAS
SECRETARIA DE FINANZAS DEL GOBIERNO DEL ESTADO DE TAMAULIPAS
SECRETARÍA DE OBRAS PÚBLICAS
SUBSECRETARÍA DE PROYECTOS Y LICITACIONES