## CATÁLOGO
LICITACIÓN No.:LPE-N052-2024 |  |  | PLAZO DE EJECUCIÓN DE LOS TRABAJOS: |  |  | FIRMA DEL LICITANTE | ANEXO
DESCRIPCIÓN: |  | MODERNIZACIÓN DE LA RED DE SEMÁFOROS EN CD. VICTORIA, TAMAULIPAS, PRIMERA ETAPA. |  |  |  |  | AE15
RAZON SOCIAL DEL LICITANTE: |  |  | FECHAS |  | INICIO: |  | HOJA:
[5 empty] | TERMINO: |  | DE:
CATALOGO DE CONCEPTOS
NUMERO | CLAVE | DESCRIPCIÓN DE CONCEPTOS DE OBRA | UNIDAD | CANTIDAD | PRECIO UNITARIO |  | IMPORTE
[5 empty] | NÚMERO | CON LETRA | PESOS
I | I | SEMAFORIZACIÓN
1 | 111716149 | Suministro y colocación de estructura para semáforo tipo MG-10 altura 5.0m, con 1 brazo de 6.0m (90° sencillo), incluye: preparación para 3 cabezales (en parte superior preparación para 2 cabezales y preparación para un cabezal en parte baja) (no incluyen cabezales); un tablero de señal de nomenclatura de 51x178cm, un tablero OD-5 de 30x122 cm y letras acabado reflejante de alta intensidad marca SEMEX o similar en calidad, suministro de materiales, mano de obra especializada, equipo, herramienta, grúa, excavación, cableado, conectores, registros PVC 40cm de diámetro x 60cm alto, cimentación, base, accesorios, herrajes y todo lo necesario para dejar el concepto de trabajo totalmente terminado (P.U.O.T.) | pza | 71
2 | 111716150 | Suministro y colocación de estructura para semáforo tipo MG-10 altura 5.0m, con 1 brazo de 8.0m (90° sencillo), incluye: preparación para 4 cabezales tapa (en parte superior preparación para 3 cabezales y preparación para un cabezal en parte baja) (no incluyen cabezales); un tablero de señal de nomenclatura de 51x178cm, un tablero OD-5 de 30x122 cm y letras acabado reflejante de alta intensidad marca SEMEX o similar en calidad, suministro de materiales, mano de obra especializada, equipo, herramienta, grúa, excavación, cableado, conectores, registros PVC 40cm de diámetro x 60cm alto, cimentación, base, accesorios, herrajes y todo lo necesario para dejar el concepto de trabajo totalmente terminado (P.U.O.T.) | pza | 10
3 | 111716151 | Suministro y colocación de estructura para semáforo tipo MG-10 altura 5.0m, con 2 brazos (180° doble) (uno de 8.0m y uno de 5.0m), incluye: preparación para 5 cabezales ((cada brazo en la parte superior: el de 8.00m con preparación para 3 cabezales y el de 5.00m con preparación para 1 cabezal y preparación para un cabezal en parte baja) (no incluyen cabezales); dos tablero de señal de nomenclatura de 51x178cm, un tablero OD-5 de 60x122 cm y letras acabado reflejante de alta intensidad marca SEMEX o similar en calidad, suministro de materiales, mano de obra especializada, equipo, herramienta, grúa, excavación, cableado, conectores, registros PVC 40cm de diámetro x 60cm alto, cimentación, base, accesorios, herrajes y todo lo necesario para dejar el concepto de trabajo totalmente terminado (P.U.O.T.) | pza | 4
4 | 111119399 | Rehabilitación de estructura de semáforo existente. Incluye: retiro de pintura existente, pulido y aplicación de pintura anticorrosiva, una capa de esmalte, con un tablero OD-5 de 30x122 cm, equipo, herramienta, equipo, mano de obra especializada, herramienta y todo lo necesario para tu correcta instalación. (P.U.O.T.) | pza | 49
5 | 111119400 | Rehabilitación de estructura tipo SID-15 (tipo puente) existente. Incluye retiro de pintura existente, pulido, aplicación de pintura anticorrosiva, una capa de esmalte, en caso de ser galvanizada, se aplicará una capa protectora al galvanizado, con3 tableros OD-5 de 30x122 cm, equipo, herramienta, equipo, mano de obra especializada, herramienta y todo lo necesario para tu correcta instalación. (P.U.O.T.) | pza | 2
6 | 111706103 | CTR CONSTRUCCION CAR CARRETERAS 1.07 Señalamientos y Dispositivos de Seguridad 006 Señales Verticales Elevadas P.U.O.T. (Designación N.CTR.CAR.1.07.006) y E.P.6. Señal Vertical Elevada Informativa de 305x300cm en estructura existente (incluye solo tablero de 305x300cm y retiro de señalamiento existente). | pza | 10
7 | 111706104 | CTR CONSTRUCCION CAR CARRETERAS 1.07 Señalamientos y Dispositivos de Seguridad 006 Señales Verticales Elevadas P.U.O.T. (Designación N.CTR.CAR.1.07.006) y E.P.6. Señal Vertical Elevada Informativa de señal de nomenclatura de 56x178cm, en semáforo existente (incluye solo tablero de 56x178cm). | pza | 11
8 | 111716152 | Suministro e instalación de cámara TRAFICAM, Modelo 10-6091A Marca SEMEX o similar en calidad, en semáforo existente. Incluye: herramienta, equipo, pruebas, programación, mano de obra especializada, herramienta y todo lo necesario para tu correcta instalación. (P.U.O.T.) | pza | 100
9 | 111716153 | Suministro e instalación de fuente de poder, Intersafe Rtms, e interfase de operación para cámara TRAFICAM Marca SEMEX o similar en calidad, en semáforo existente. Incluye: herramienta, equipo, pruebas, programación, mano de obra especializada, herramienta y todo lo necesario para tu correcta instalación. (P.U.O.T.) | pza | 50
10 | 111716078 | Suministro e instalación de control centralizable C-216 eqipado con GPS marca SEMEX o similar en calidad, con capacidad de 2 a 16 fases configurables tanto para vehículos como para peatones, capaz de manejar 2 secuencias diferentes durante el día, 10 ciclos para cada secuencia y 3 valores de sincronía por cada ciclo (48 planes de tiempo), puede controlar intersecciones aisladas o cruceros coordinados en los siguientes modos de operación: tiempo fijo con planes horarios prestablecidos, actuado sincronizado o totalmente actuado, puede además operar hasta 2 intersecciones de manera agrupada, es totalmente programable en campo mediante su panel de control o de manera remota por telecarga de datos desde el puesto central, posee reloj digital de alta precisión, subsistema de seguridad para evitar la salida de verdes incompatibles y detección de focos fundidos, codifica la información proveniente de detectores estratégicos y estadísticos, su diseño es modular fabricado con procesadores y componentes electrónicos de la más alta calidad. Incluye: gabinete, conexiones, equipo, herramienta y mano de obra. (P.U.O.T.) | pza | 2
11 | 111716145 | Suministro, instaalación y puesta en operación de controlador de tránsito vehicular C-208 Marca SEMEX o similar en calidad, montado sobre poste M-48C, con gabinete fabricado en aluminio, con preparación para operar de 8 fases, 4 canales, sin amplificadores, para que funcione actuado y dispositivo GPS, capacidad de centralizarse con sistema SIGA-PEEK de la Marca SEMEX o similar en calidad y especificaciones técnicas, para su monitoreo y respuesta de cambio de ciclos en tiempo real. Incluye: materiales, accesorios, cableado, herrajes, instalación, programación, sincronización, calibración, prueba, mano de obra especializada, equipo, herramienta, grúa, excavación, conectores, cimentación para poste (base de concreto f´c=200 kg/cm2de 0.40 x 0.40 x 0.90 m armada con 4 varillas de 3/4" y estribos del no.2 a cada 20 cm, poste galvanizado marca SEMEX y todo lo necesario para dejar el concepto de trabajo totalmente terminado, en cualquier nivel, según proyecto. (P.U.O.T.) | pza. | 37
12 | 111716154 | Suministro e instalación de repotenciación, en control existente. Incluye: herramienta, equipo, pruebas, programación, mano de obra especializada, herramienta y todo lo necesario para tu correcta instalación. (P.U.O.T.) | LT | 17
13 | 111716048 | Suministro y colocación semáforo peatonal montado sobre poste M-48C, incluye: 1 cabezal tapa, caja, visera, inyectadas en plástico de policarbonato de alto impacto color amarillo, el cabezal con 2 luces de 30 cm de diámetro, animado con cuenta regresiva y un botón para activación de la fase peatonal, fabricadas con diodos electro luminiscentes (leds) alta intensidad para operarse en 120 volts; marca SEMEX o similar en calidad, suministro de materiales, mano de obra especializada, equipo, herramienta, grúa, excavación, cableado, conectores, cimentación, accesorios, herrajes y todo lo necesario para dejar el concepto de trabajo totalmente terminado (P.U.O.T.) | pza | 28
14 | 111716155 | Suministro y colocación semáforo peatonal doble montado sobre poste M-48C, incluye: 2 cabezales tapa, caja, visera, inyectadas en plástico de policarbonato de alto impacto color amarillo, el cabezal con 2 luces de 30 cm de diámetro, animado con cuenta regresiva y un botón para activación de la fase peatonal, fabricadas con diodos electro luminiscentes (leds) alta intensidad para operarse en 120 volts; marca SEMEX o similar en calidad, suministro de materiales, mano de obra especializada, equipo, herramienta, grúa, excavación, cableado, conectores, cimentación, accesorios, herrajes y todo lo necesario para dejar el concepto de trabajo totalmente terminado (P.U.O.T.) | pza | 15
15 | 111716156 | Suministro y colocación semáforo vehicular montado sobre poste M-48C, incluye: 1 cabezal tapa, caja, visera, inyectadas en plástico de policarbonato de alto impacto color amarillo, el cabezal con 3 luces (rojo-ámbar-verde) de 30 cm de diámetro, fabricadas con diodos electro luminiscentes (leds) alta intensidad para operarse en 120 volts; con 1 backplate en color negro y un tablero OD-5 de 30x122cm, fondo y letras acabado reflejante de grado diamante, marca SEMEX o similar en calidad; suministro de materiales, mano de obra especializada, equipo, herramienta, grúa, excavación, cableado, conectores, cimentación, accesorios, herrajes y todo lo necesario para dejar el concepto de trabajo totalmente terminado (P.U.O.T.) | pza | 1
16 | 111716157 | Suministro e instalación de señal audible con sonido distintivo para semáforo peatonal existentes Marca SEMEX o similar en calidad. Incluye: herramienta, equipo, pruebas, programación, mano de obra especializada, herramienta y todo lo necesario para tu correcta instalación. (P.U.O.T.) | pza | 32
17 | 111716158 | Suministro y colocación de cabezal tapa con backplate (tapasol) en color negro sólido, caja, visera, inyectadas en plástico de policarbonato de alto impacto color amarillo con 3 luces (rojo-ámbar-verde) de 30 cm de diámetro, fabricadas con diodos electro luminiscentes (leds) alta intensidad para operarse en 120 volts; marca SEMEX o similar en calidad. Incluye: suministro de materiales, mano de obra especializada, equipo, herramienta, grúa, excavación, cableado, conectores, accesorios, herrajes y todo lo necesario para dejar el concepto de trabajo totalmente terminado (P.U.O.T.) | pza | 259
18 | 111716159 | Suministro y colocación de cabezal tapa con backplate (tapasol) en color negro sólido, caja, visera, inyectadas en plástico de policarbonato de alto impacto color amarillo con 4 luces (rojo-rojo-ámbar-verde) de 30 cm de diámetro, fabricadas con diodos electro luminiscentes (leds) alta intensidad para operarse en 120 volts; marca SEMEX o similar en calidad. Incluye: suministro de materiales, mano de obra especializada, equipo, herramienta, grúa, excavación, cableado, conectores, accesorios, herrajes y todo lo necesario para dejar el concepto de trabajo totalmente terminado (P.U.O.T.) | pza | 40
19 | 111213253 | CTR CONSTRUCCION CAR CARRETERAS 1.02 Estructuras 013 Demoliciones y Desmantelamientos P.U.O.T. Designación N.CTR.CAR.1.02.013 De cabezal de semáforo existente. | pza | 299
II | II | OBRA ELECTRICA
20 | 502403443 | Suministro e instalación de cable de control de 5 conductores calibre 14. Incluye: material, herramienta, terminales, mano de obra especializada, conexión, prueba. y todo lo necesario para su correcta ejecución. P.U.O.T. | m | 13000
21 | 501803647 | Suministro y colocación de cable c/blindaje 4 x 22 awg (multiconductor 4 hilos calibre 22), para conexión de cámara TRAFICAM modelo 10-6091A marca SEMEX o similar en calidad y especificaciones técnicas, con controlador. Incluye: equipo, herramienta, conexión, pruebas de funcionamiento, desperdicios, materiales, mano de obra calificada y certificada, pruebas de funcionamiento y todo lo necesario para su correcta ejecución. P.U.O.T. | m | 9000
22 | 502400045 | 3.0704.13) INSTALACIONES ELECTRICAS 3.0704.13) B. REFERENCIAS 3.0704.13 F.01 e) Conductores de cobre tipo THW, con forro; incluye empalmes.. (3.0704.13 G.02) 01) Cable de cobre tipo THW-LS 75 °C calibre AWG # 8, marca CONDUMEX o similar en calidad. Incluye: suministro, mano de obra especializada, conexión y prueba. | m | 4500
23 | 501300063 | Suministro y colocación de tablero de control para 2 circuitos monofásicos MARCA SQUARE-D o similar. Incluye suministro de materiales, mano de obra especializada, conexiones, pruebas, material misceláneo, desperdicio, acarreos, maniobras, herramienta y equipo. | pza | 49
24 | 501304253 | 3.0704.13.) INSTALACIONES ELÉCTRICAS 3.0704.13.) B. REFERENCIAS. 3.0704.13 F.01 l) Interruptor termomagnético (3.0704.13 G.04). Suministro e instalación de interruptor termomagnético tipo QO de 1 POLO 30 A, catalogo QO130 marca SQUARE-D o similar en calidad. Incluye: materiales, mano de obra especializada, desperdicios, acarreos, flete, herramienta y equipo. (P.U.O.T.). | pza | 49
25 | 502405395 | 3.0704.13.) INSTALACIONES ELÉCTRICAS 3.0704.13.) B. REFERENCIAS 3.0704.13. F.01 m) Mufa seca para acometida (3.0704.13.G.04) Suministro y colocación de mufa para entrada de tubería conduit galv. de 21 mm de diámetro. Incluye: abrazadera, herramienta y mano de obra en cualquier nivel (P.U.O.T.) | pza | 49
26 | 501400317 | E.P.- 12-E Suministro y colocación de tubería CONDUIT y/o piezas especiales de fierro galvanizado pared gruesa, (P.U.O.T.) Tubo conduit de 21 mm (3/4") de diámetro x 3.00 m de longitud. | pza | 49
27 | 502402488 | E.P.- 12-ESuministro y colocación de tubería CONDUIT y/o piezas especiales de fierro galvanizado pared gruesa, (P.U.O.T.) Codo de 90° x 21 mm de diámetro | pza | 49
III | III | OBRA CIVIL
28 | 502405396 | Suministro y construcción de registro eléctrico principal elaborado en obra, de 42 cm de diámetro y 5 cm de espesor, con concreto f´c=200 kg/cm2, tma=3/4". Incluye: suministro de materiales, desperdicios, cimbra, descimbra, herramientas, equipo y mano de obra, provisto de tapa de concreto f´c=200 kg/cm2, reforzada con alambrón de 1/4" y retiro de escombro de la obra. P.U.O.T. | pza | 37
29 | 502405397 | Suministro y construcción de registro eléctrico de paso, elaborado en obra, de 30 cm de diámetro y 5 cm de espesor, con concreto f´c=200 kg/cm2, tma=3/4". Incluye: suministro de materiales, desperdicios, cimbra, descimbra, herramientas, equipo y mano de obra, provisto de tapa de concreto f´c=200 kg/cm2, reforzada con alambrón de 1/4" y retiro de escombro de la obra. P.U.O.T. | pza | 45
30 | 502405398 | Canalización sobre banqueta en cepa de 20 cm de ancho x 30 cm de profundidad. Incluye: suministro y colocación de tuberia eléctrica tipo PAD corrugado de 2" de diámetro (53mm), corte con disco en concreto, demolición, excavación a mano en cepa, relleno de concreto f'c = 100 kg/cm2, reposición de concreto y retiro de escombro de la obra, mano de obra, herramienta, equipo y todo lo necesario para su correcto funcionamiento. P.U.O.T. | m | 1000
31 | 502405399 | Canalización sobre calzada en cepa de 20 cm de ancho x 50 cm, de profundidad. Incluye: suministro y colocación de tuberia eléctrica tipo PAD corrugado de 4" de diámetro (101mm), corte con disco en asfalto, demolición, excavación a mano en cepa, relleno de concreto f'c = 100 kg/cm2, reposición de carpeta y retiro de escombro de la obra, mano de obra, herramienta, equipo y todo lo necesario para su correcto funcionamiento. P.U.O.T. | m | 2400
IV | IV | TRANSFERENCIA TECNOLÓGICA, ADIESTRAMIENTO Y CERTIFICACIÓN
32 | 111726128 | Capacitación, manejo y programación del controlador centralizarle. Incluye: suministro de 2 tarjetas tipo CPU para control C-200, 2 tarjetas GPS para control C-200, 2 tarjetas fuentes poder para C-200, para stock de reparación, para personal especializado, certificación, mano de obra especializada, herramienta, equipo y todo lo necesario para la correcta elaboración del concepto. (P.U.O.T.) | Servicio | 1
33 | 111726129 | Capacitación, manejo, programación y certificación del sistema de videodetección. Incluye: 2 cámaras traficam , Modelo 10-6091A MARCA SEMEX o similar en calidad, 2 fuente de poder, intersafe RTMS, e interfase de operación para cámara traficam MARCA SEMEX (partes de repuesto) o similar en calidad, mano de obra especializada, herramienta, equipo y todo lo necesario para la correcta elaboración del concepto. (P.U.O.T.) | Servicio | 1
34 | 111726130 | Capacitación, manejo, programación y certificación del sistema de programación. Incluye: 1 laptop, 2 programador universal con software y licencias, 2 multímetro, 2 juego de herramientas básicas para el mantenimiento del sistema controlador, mano de obra especializada, herramienta, equipo y todo lo necesario para la correcta elaboración del concepto. (P.U.O.T.) | Servicio | 1
IMPORTE TOTAL DE LA PROPUESTA
IMPORTE TOTAL CON LETRA:
GOBIERNO DEL ESTADO DE TAMAULIPAS
SECRETARIA DE FINANZAS DEL GOBIERNO DEL ESTADO DE TAMAULIPAS
SECRETARÍA DE OBRAS PÚBLICAS
SUBSECRETARÍA DE PROYECTOS Y LICITACIONES

## RESUMEN
LICITACIÓN No.: | LPE-N052-2024 | PLAZO DE EJECUCIÓN |  | FIRMA DEL LICITANTE
DESCRIPCIÓN: | MODERNIZACIÓN DE LA RED DE SEMÁFOROS EN CD. VICTORIA, TAMAULIPAS, PRIMERA ETAPA. | DE LOS TRABAJOS: |  |  | ANEXO
AE15A
RAZON SOCIAL DEL LICITANTE: |  | FECHAS | INICIO: |  | HOJA:
|  |  | TERMINO: |  | DE:
RESÚMEN DE CATALOGO DE CONCEPTOS
NUMERO | CAPÍTULO | IMPORTE
I | SEMAFORIZACIÓN
II | OBRA ELECTRICA
III | OBRA CIVIL
IV | TRANSFERENCIA TECNOLÓGICA, ADIESTRAMIENTO Y CERTIFICACIÓN
TOTAL DE LA PROPUESTA
IMPORTE TOTAL CON LETRA
GOBIERNO DEL ESTADO DE TAMAULIPAS
SECRETARIA DE FINANZAS DEL GOBIERNO DEL ESTADO DE TAMAULIPAS
SECRETARÍA DE OBRAS PÚBLICAS
SUBSECRETARÍA DE PROYECTOS Y LICITACIONES